## Data
Header Information | measured depth (ft) | inclination (°) | azimuth (°) | true vertical depth (ft) | northing +N/-S (ft) | easting +E/-W (ft)
Operator Name | 0 | 0 | 0 | 0 | 0 | 0
KERR-MCGEE OIL & GAS ONSHORE LP | 100 | 0 | 0 | 100 | 0 | 0
Operator Number | 200 | 0 | 0 | 200 | 0 | 0
47120 | 300 | 0 | 0 | 300 | 0 | 0
Well Name and Number | 400 | 0 | 0 | 400 | 0 | 0
HIGHWAY 160 15N-2HZ | 500 | 0 | 0 | 500 | 0 | 0
API Number (if available) | 600 | 0 | 0 | 600 | 0 | 0
| 700 | 0 | 0 | 700 | 0 | 0
Location: QQ SEC TWP RGE | 800 | 0 | 0 | 800 | 0 | 0
NWNE - 2 1N 66W | 900 | 0 | 0 | 900 | 0 | 0
Citing Type: Planned or Actual | 1000 | 0 | 0 | 1000 | 0 | 0
Planned | 1100 | 0 | 0 | 1100 | 0 | 0
Deviation Indicator | 1200 | 0 | 0 | 1200 | 0 | 0
Horizontal | 1300 | 0 | 0 | 1300 | 0 | 0
North Reference | 1400 | 0 | 0 | 1400 | 0 | 0
True | 1419 | 0 | 0 | 1419 | 0 | 0
Grid Type | 1500 | 1.62 | 328.04 | 1499.99 | 0.97 | -0.61
#VALUE! | 1600 | 3.62 | 328.04 | 1599.88 | 4.85 | -3.03
| 1700 | 5.62 | 328.04 | 1699.55 | 11.68 | -7.29
| 1800 | 7.62 | 328.04 | 1798.88 | 21.46 | -13.39
| 1900 | 9.62 | 328.04 | 1897.74 | 34.18 | -21.32
| 1918.87 | 10 | 328.04 | 1916.34 | 36.91 | -23.03
| 2000 | 10 | 328.04 | 1996.24 | 48.86 | -30.48
| 2100 | 10 | 328.04 | 2094.72 | 63.58 | -39.67
| 2200 | 10 | 328.04 | 2193.2 | 78.31 | -48.86
| 2300 | 10 | 328.04 | 2291.68 | 93.04 | -58.05
| 2400 | 10 | 328.04 | 2390.16 | 107.77 | -67.24
| 2500 | 10 | 328.04 | 2488.64 | 122.5 | -76.43
| 2600 | 10 | 328.04 | 2587.12 | 137.23 | -85.62
| 2700 | 10 | 328.04 | 2685.61 | 151.96 | -94.81
| 2800 | 10 | 328.04 | 2784.09 | 166.69 | -104
| 2900 | 10 | 328.04 | 2882.57 | 181.41 | -113.19
| 3000 | 10 | 328.04 | 2981.05 | 196.14 | -122.38
| 3100 | 10 | 328.04 | 3079.53 | 210.87 | -131.56
| 3200 | 10 | 328.04 | 3178.01 | 225.6 | -140.75
| 3300 | 10 | 328.04 | 3276.5 | 240.33 | -149.94
| 3400 | 10 | 328.04 | 3374.98 | 255.06 | -159.13
| 3500 | 10 | 328.04 | 3473.46 | 269.79 | -168.32
| 3600 | 10 | 328.04 | 3571.94 | 284.52 | -177.51
| 3700 | 10 | 328.04 | 3670.42 | 299.24 | -186.7
| 3800 | 10 | 328.04 | 3768.9 | 313.97 | -195.89
| 3900 | 10 | 328.04 | 3867.39 | 328.7 | -205.08
| 4000 | 10 | 328.04 | 3965.87 | 343.43 | -214.27
| 4100 | 10 | 328.04 | 4064.35 | 358.16 | -223.46
| 4200 | 10 | 328.04 | 4162.83 | 372.89 | -232.65
| 4300 | 10 | 328.04 | 4261.31 | 387.62 | -241.84
| 4400 | 10 | 328.04 | 4359.79 | 402.35 | -251.03
| 4500 | 10 | 328.04 | 4458.27 | 417.07 | -260.22
| 4600 | 10 | 328.04 | 4556.76 | 431.8 | -269.41
| 4700 | 10 | 328.04 | 4655.24 | 446.53 | -278.6
| 4800 | 10 | 328.04 | 4753.72 | 461.26 | -287.78
| 4900 | 10 | 328.04 | 4852.2 | 475.99 | -296.97
| 5000 | 10 | 328.04 | 4950.68 | 490.72 | -306.16
| 5100 | 10 | 328.04 | 5049.16 | 505.45 | -315.35
| 5200 | 10 | 328.04 | 5147.65 | 520.17 | -324.54
| 5300 | 10 | 328.04 | 5246.13 | 534.9 | -333.73
| 5400 | 10 | 328.04 | 5344.61 | 549.63 | -342.92
| 5500 | 10 | 328.04 | 5443.09 | 564.36 | -352.11
| 5600 | 10 | 328.04 | 5541.57 | 579.09 | -361.3
| 5700 | 10 | 328.04 | 5640.05 | 593.82 | -370.49
| 5800 | 10 | 328.04 | 5738.54 | 608.55 | -379.68
| 5900 | 10 | 328.04 | 5837.02 | 623.28 | -388.87
| 5966.66 | 10 | 328.04 | 5902.66 | 633.09 | -394.99
| 6000 | 9.33 | 328.04 | 5935.53 | 637.84 | -397.96
| 6100 | 7.33 | 328.04 | 6034.47 | 650.13 | -405.63
| 6200 | 5.33 | 328.04 | 6133.86 | 659.49 | -411.46
| 6300 | 3.33 | 328.04 | 6233.57 | 665.89 | -415.46
| 6400 | 1.33 | 328.04 | 6333.48 | 669.34 | -417.61
| 6466.53 | 0 | 0 | 6400 | 670 | -418.02
| 6500 | 0 | 0 | 6433.47 | 670 | -418.02
| 6600 | 0 | 0 | 6533.47 | 670 | -418.02
| 6700 | 0 | 0 | 6633.47 | 670 | -418.02
| 6806.58 | 0 | 0 | 6740.05 | 670 | -418.02
| 6850 | 4.34 | 180.05 | 6783.43 | 668.36 | -418.02
| 6900 | 9.34 | 180.05 | 6833.06 | 662.4 | -418.03
| 6950 | 14.34 | 180.05 | 6881.98 | 652.14 | -418.03
| 7000 | 19.34 | 180.05 | 6929.82 | 637.66 | -418.05
| 7050 | 24.34 | 180.05 | 6976.21 | 619.06 | -418.06
| 7100 | 29.34 | 180.05 | 7020.81 | 596.49 | -418.08
| 7150 | 34.34 | 180.05 | 7063.27 | 570.12 | -418.1
| 7200 | 39.34 | 180.05 | 7103.28 | 540.15 | -418.13
| 7250 | 44.34 | 180.05 | 7140.51 | 506.81 | -418.16
| 7300 | 49.34 | 180.05 | 7174.7 | 470.35 | -418.19
| 7350 | 54.34 | 180.05 | 7205.59 | 431.04 | -418.22
| 7400 | 59.34 | 180.05 | 7232.92 | 389.2 | -418.25
| 7450 | 64.34 | 180.05 | 7256.51 | 345.13 | -418.29
| 7500 | 69.34 | 180.05 | 7276.17 | 299.17 | -418.33
| 7550 | 74.34 | 180.05 | 7291.75 | 251.68 | -418.37
| 7600 | 79.34 | 180.05 | 7303.12 | 203.01 | -418.41
| 7650 | 84.34 | 180.05 | 7310.22 | 153.53 | -418.45
| 7704.56 | 89.8 | 180.05 | 7313 | 99.06 | -418.5
| 7800 | 89.8 | 180.05 | 7313.34 | 3.62 | -418.58
| 7900 | 89.8 | 180.05 | 7313.69 | -96.38 | -418.66
| 8000 | 89.8 | 180.05 | 7314.04 | -196.38 | -418.74
| 8100 | 89.8 | 180.05 | 7314.4 | -296.38 | -418.83
| 8200 | 89.8 | 180.05 | 7314.75 | -396.38 | -418.91
| 8300 | 89.8 | 180.05 | 7315.1 | -496.38 | -419
| 8400 | 89.8 | 180.05 | 7315.45 | -596.37 | -419.08
| 8500 | 89.8 | 180.05 | 7315.8 | -696.37 | -419.16
| 8600 | 89.8 | 180.05 | 7316.16 | -796.37 | -419.25
| 8700 | 89.8 | 180.05 | 7316.51 | -896.37 | -419.33
| 8800 | 89.8 | 180.05 | 7316.86 | -996.37 | -419.41
| 8900 | 89.8 | 180.05 | 7317.21 | -1096.37 | -419.5
| 9000 | 89.8 | 180.05 | 7317.56 | -1196.37 | -419.58
| 9100 | 89.8 | 180.05 | 7317.92 | -1296.37 | -419.66
| 9200 | 89.8 | 180.05 | 7318.27 | -1396.37 | -419.75
| 9300 | 89.8 | 180.05 | 7318.62 | -1496.37 | -419.83
| 9400 | 89.8 | 180.05 | 7318.97 | -1596.37 | -419.92
| 9500 | 89.8 | 180.05 | 7319.32 | -1696.37 | -420
| 9600 | 89.8 | 180.05 | 7319.67 | -1796.37 | -420.08
| 9700 | 89.8 | 180.05 | 7320.03 | -1896.37 | -420.17
| 9800 | 89.8 | 180.05 | 7320.38 | -1996.37 | -420.25
| 9900 | 89.8 | 180.05 | 7320.73 | -2096.36 | -420.33
| 10000 | 89.8 | 180.05 | 7321.08 | -2196.36 | -420.42
| 10100 | 89.8 | 180.05 | 7321.43 | -2296.36 | -420.5
| 10200 | 89.8 | 180.05 | 7321.79 | -2396.36 | -420.58
| 10300 | 89.8 | 180.05 | 7322.14 | -2496.36 | -420.67
| 10400 | 89.8 | 180.05 | 7322.49 | -2596.36 | -420.75
| 10500 | 89.8 | 180.05 | 7322.84 | -2696.36 | -420.84
| 10600 | 89.8 | 180.05 | 7323.19 | -2796.36 | -420.92
| 10700 | 89.8 | 180.05 | 7323.55 | -2896.36 | -421
| 10800 | 89.8 | 180.05 | 7323.9 | -2996.36 | -421.09
| 10900 | 89.8 | 180.05 | 7324.25 | -3096.36 | -421.17
| 11000 | 89.8 | 180.05 | 7324.6 | -3196.36 | -421.25
| 11100 | 89.8 | 180.05 | 7324.95 | -3296.36 | -421.34
| 11200 | 89.8 | 180.05 | 7325.31 | -3396.36 | -421.42
| 11300 | 89.8 | 180.05 | 7325.66 | -3496.36 | -421.5
| 11400 | 89.8 | 180.05 | 7326.01 | -3596.36 | -421.59
| 11500 | 89.8 | 180.05 | 7326.36 | -3696.35 | -421.67
| 11600 | 89.8 | 180.05 | 7326.71 | -3796.35 | -421.76
| 11700 | 89.8 | 180.05 | 7327.07 | -3896.35 | -421.84
| 11800 | 89.8 | 180.05 | 7327.42 | -3996.35 | -421.92
| 11900 | 89.8 | 180.05 | 7327.77 | -4096.35 | -422.01
| 12000 | 89.8 | 180.05 | 7328.12 | -4196.35 | -422.09
| 12100 | 89.8 | 180.05 | 7328.47 | -4296.35 | -422.17
| 12200 | 89.8 | 180.05 | 7328.83 | -4396.35 | -422.26
| 12249.64 | 89.8 | 180.05 | 7329 | -4445.99 | -422.3

## Lookup (hidden)
North Reference | RetunValue | Grid Type | ReturnValue | Deviation Indicator | ReturnValue
| 2 |  | 0 |  | 4
True |  | SPCS-Colorado Central-NAD27 |  | Directional
Grid |  | SPCS-Colorado Central-NAD83 |  | High Angle
|  | SPCS-Colorado North-NAD27 |  | Horizontal
SPCS-Colorado North-NAD83
SPCS-Colorado South-NAD27
SPCS-Colorado South-NAD83
UTM-Zone 12 NAD27
UTM-Zone 12 NAD83
UTM-Zone 13 NAD27
UTM-Zone 13 NAD83