## Data
Header Information | measured depth (ft) | inclination (°) | azimuth (°) | true vertical depth (ft) | northing +N/-S (ft) | easting +E/-W (ft)
Operator Name | 0 | 0 | 0 | 0 | 0 | 0
KERR-MCGEE OIL & GAS ONSHORE LP | 100 | 0 | 0 | 100 | 0 | 0
Operator Number | 200 | 0 | 0 | 200 | 0 | 0
47120 | 300 | 0 | 0 | 300 | 0 | 0
Well Name and Number | 400 | 0 | 0 | 400 | 0 | 0
HIGHWAY 160 37N-2HZ | 500 | 0 | 0 | 500 | 0 | 0
API Number (if available) | 600 | 0 | 0 | 600 | 0 | 0
| 700 | 0 | 0 | 700 | 0 | 0
Location: QQ SEC TWP RGE | 800 | 0 | 0 | 800 | 0 | 0
NWNE - 2 1N 66W | 900 | 0 | 0 | 900 | 0 | 0
Citing Type: Planned or Actual | 1000 | 0 | 0 | 1000 | 0 | 0
Planned | 1100 | 0 | 0 | 1100 | 0 | 0
Deviation Indicator | 1200 | 0 | 0 | 1200 | 0 | 0
Horizontal | 1300 | 0 | 0 | 1300 | 0 | 0
North Reference | 1400 | 0 | 0 | 1400 | 0 | 0
True | 1419 | 0 | 0 | 1419 | 0 | 0
Grid Type | 1500 | 1.62 | 17.28 | 1499.99 | 1.09 | 0.34
#VALUE! | 1600 | 3.62 | 17.28 | 1599.88 | 5.46 | 1.7
| 1700 | 5.62 | 17.28 | 1699.55 | 13.15 | 4.09
| 1800 | 7.62 | 17.28 | 1798.88 | 24.16 | 7.51
| 1900 | 9.62 | 17.28 | 1897.74 | 38.47 | 11.96
| 1919.12 | 10 | 17.28 | 1916.58 | 41.58 | 12.93
| 2000 | 10 | 17.28 | 1996.23 | 54.99 | 17.1
| 2100 | 10 | 17.28 | 2094.71 | 71.58 | 22.26
| 2200 | 10 | 17.28 | 2193.19 | 88.16 | 27.42
| 2300 | 10 | 17.28 | 2291.67 | 104.75 | 32.58
| 2400 | 10 | 17.28 | 2390.15 | 121.33 | 37.74
| 2500 | 10 | 17.28 | 2488.63 | 137.92 | 42.9
| 2600 | 10 | 17.28 | 2587.11 | 154.5 | 48.06
| 2700 | 10 | 17.28 | 2685.59 | 171.09 | 53.21
| 2800 | 10 | 17.28 | 2784.07 | 187.67 | 58.37
| 2900 | 10 | 17.28 | 2882.55 | 204.26 | 63.53
| 3000 | 10 | 17.28 | 2981.04 | 220.84 | 68.69
| 3100 | 10 | 17.28 | 3079.52 | 237.43 | 73.85
| 3200 | 10 | 17.28 | 3178 | 254.01 | 79.01
| 3300 | 10 | 17.28 | 3276.48 | 270.6 | 84.17
| 3400 | 10 | 17.28 | 3374.96 | 287.18 | 89.32
| 3500 | 10 | 17.28 | 3473.44 | 303.77 | 94.48
| 3600 | 10 | 17.28 | 3571.92 | 320.35 | 99.64
| 3700 | 10 | 17.28 | 3670.4 | 336.94 | 104.8
| 3800 | 10 | 17.28 | 3768.88 | 353.52 | 109.96
| 3900 | 10 | 17.28 | 3867.36 | 370.11 | 115.12
| 4000 | 10 | 17.28 | 3965.84 | 386.69 | 120.28
| 4100 | 10 | 17.28 | 4064.32 | 403.28 | 125.43
| 4200 | 10 | 17.28 | 4162.8 | 419.86 | 130.59
| 4300 | 10 | 17.28 | 4261.28 | 436.45 | 135.75
| 4400 | 10 | 17.28 | 4359.76 | 453.03 | 140.91
| 4500 | 10 | 17.28 | 4458.24 | 469.62 | 146.07
| 4600 | 10 | 17.28 | 4556.72 | 486.2 | 151.23
| 4700 | 10 | 17.28 | 4655.2 | 502.79 | 156.39
| 4800 | 10 | 17.28 | 4753.68 | 519.37 | 161.54
| 4900 | 10 | 17.28 | 4852.16 | 535.96 | 166.7
| 5000 | 10 | 17.28 | 4950.64 | 552.54 | 171.86
| 5100 | 10 | 17.28 | 5049.12 | 569.13 | 177.02
| 5143.97 | 10 | 17.28 | 5092.42 | 576.42 | 179.29
| 5200 | 8.88 | 17.28 | 5147.69 | 585.2 | 182.02
| 5300 | 6.88 | 17.28 | 5246.74 | 598.29 | 186.09
| 5400 | 4.88 | 17.28 | 5346.21 | 608.08 | 189.13
| 5500 | 2.88 | 17.28 | 5445.97 | 614.54 | 191.14
| 5600 | 0.88 | 17.28 | 5545.91 | 617.68 | 192.12
| 5644.09 | 0 | 0 | 5590 | 618 | 192.22
| 5700 | 0 | 0 | 5645.91 | 618 | 192.22
| 5800 | 0 | 0 | 5745.91 | 618 | 192.22
| 5900 | 0 | 0 | 5845.91 | 618 | 192.22
| 6000 | 0 | 0 | 5945.91 | 618 | 192.22
| 6100 | 0 | 0 | 6045.91 | 618 | 192.22
| 6200 | 0 | 0 | 6145.91 | 618 | 192.22
| 6300 | 0 | 0 | 6245.91 | 618 | 192.22
| 6400 | 0 | 0 | 6345.91 | 618 | 192.22
| 6500 | 0 | 0 | 6445.91 | 618 | 192.22
| 6600 | 0 | 0 | 6545.91 | 618 | 192.22
| 6700 | 0 | 0 | 6645.91 | 618 | 192.22
| 6800 | 0 | 0 | 6745.91 | 618 | 192.22
| 6861.14 | 0 | 0 | 6807.05 | 618 | 192.22
| 6900 | 3.89 | 180.05 | 6845.88 | 616.68 | 192.22
| 6950 | 8.89 | 180.05 | 6895.56 | 611.12 | 192.21
| 7000 | 13.89 | 180.05 | 6944.56 | 601.25 | 192.21
| 7050 | 18.89 | 180.05 | 6992.51 | 587.15 | 192.19
| 7100 | 23.89 | 180.05 | 7039.05 | 568.93 | 192.18
| 7150 | 28.89 | 180.05 | 7083.83 | 546.71 | 192.16
| 7200 | 33.89 | 180.05 | 7126.5 | 520.68 | 192.14
| 7250 | 38.89 | 180.05 | 7166.74 | 491.03 | 192.12
| 7300 | 43.89 | 180.05 | 7204.24 | 457.98 | 192.09
| 7350 | 48.89 | 180.05 | 7238.72 | 421.79 | 192.06
| 7400 | 53.89 | 180.05 | 7269.91 | 382.74 | 192.03
| 7450 | 58.89 | 180.05 | 7297.58 | 341.11 | 192
| 7500 | 63.89 | 180.05 | 7321.52 | 297.23 | 191.96
| 7550 | 68.89 | 180.05 | 7341.54 | 251.43 | 191.92
| 7600 | 73.89 | 180.05 | 7357.5 | 204.06 | 191.88
| 7650 | 78.89 | 180.05 | 7369.26 | 155.48 | 191.84
| 7700 | 83.89 | 180.05 | 7376.75 | 106.06 | 191.8
| 7750 | 88.89 | 180.05 | 7379.9 | 56.18 | 191.76
| 7758.75 | 89.76 | 180.05 | 7380 | 47.43 | 191.76
| 7800 | 89.76 | 180.05 | 7380.17 | 6.18 | 191.72
| 7900 | 89.76 | 180.05 | 7380.59 | -93.82 | 191.64
| 8000 | 89.76 | 180.05 | 7381.01 | -193.82 | 191.56
| 8100 | 89.76 | 180.05 | 7381.43 | -293.82 | 191.48
| 8200 | 89.76 | 180.05 | 7381.84 | -393.82 | 191.4
| 8300 | 89.76 | 180.05 | 7382.26 | -493.81 | 191.32
| 8400 | 89.76 | 180.05 | 7382.68 | -593.81 | 191.24
| 8500 | 89.76 | 180.05 | 7383.09 | -693.81 | 191.16
| 8600 | 89.76 | 180.05 | 7383.51 | -793.81 | 191.07
| 8700 | 89.76 | 180.05 | 7383.93 | -893.81 | 190.99
| 8800 | 89.76 | 180.05 | 7384.35 | -993.81 | 190.91
| 8900 | 89.76 | 180.05 | 7384.76 | -1093.81 | 190.83
| 9000 | 89.76 | 180.05 | 7385.18 | -1193.81 | 190.75
| 9100 | 89.76 | 180.05 | 7385.6 | -1293.81 | 190.67
| 9200 | 89.76 | 180.05 | 7386.01 | -1393.81 | 190.59
| 9300 | 89.76 | 180.05 | 7386.43 | -1493.81 | 190.51
| 9400 | 89.76 | 180.05 | 7386.85 | -1593.8 | 190.43
| 9500 | 89.76 | 180.05 | 7387.27 | -1693.8 | 190.34
| 9600 | 89.76 | 180.05 | 7387.68 | -1793.8 | 190.26
| 9700 | 89.76 | 180.05 | 7388.1 | -1893.8 | 190.18
| 9800 | 89.76 | 180.05 | 7388.52 | -1993.8 | 190.1
| 9900 | 89.76 | 180.05 | 7388.93 | -2093.8 | 190.02
| 10000 | 89.76 | 180.05 | 7389.35 | -2193.8 | 189.94
| 10100 | 89.76 | 180.05 | 7389.77 | -2293.8 | 189.86
| 10200 | 89.76 | 180.05 | 7390.19 | -2393.8 | 189.78
| 10300 | 89.76 | 180.05 | 7390.6 | -2493.8 | 189.7
| 10400 | 89.76 | 180.05 | 7391.02 | -2593.8 | 189.61
| 10500 | 89.76 | 180.05 | 7391.44 | -2693.79 | 189.53
| 10600 | 89.76 | 180.05 | 7391.85 | -2793.79 | 189.45
| 10700 | 89.76 | 180.05 | 7392.27 | -2893.79 | 189.37
| 10800 | 89.76 | 180.05 | 7392.69 | -2993.79 | 189.29
| 10900 | 89.76 | 180.05 | 7393.1 | -3093.79 | 189.21
| 11000 | 89.76 | 180.05 | 7393.52 | -3193.79 | 189.13
| 11100 | 89.76 | 180.05 | 7393.94 | -3293.79 | 189.05
| 11200 | 89.76 | 180.05 | 7394.36 | -3393.79 | 188.97
| 11300 | 89.76 | 180.05 | 7394.77 | -3493.79 | 188.88
| 11400 | 89.76 | 180.05 | 7395.19 | -3593.79 | 188.8
| 11500 | 89.76 | 180.05 | 7395.61 | -3693.79 | 188.72
| 11600 | 89.76 | 180.05 | 7396.02 | -3793.78 | 188.64
| 11700 | 89.76 | 180.05 | 7396.44 | -3893.78 | 188.56
| 11800 | 89.76 | 180.05 | 7396.86 | -3993.78 | 188.48
| 11900 | 89.76 | 180.05 | 7397.28 | -4093.78 | 188.4
| 12000 | 89.76 | 180.05 | 7397.69 | -4193.78 | 188.32
| 12100 | 89.76 | 180.05 | 7398.11 | -4293.78 | 188.23
| 12200 | 89.76 | 180.05 | 7398.53 | -4393.78 | 188.15
| 12300 | 89.76 | 180.05 | 7398.94 | -4493.78 | 188.07
| 12313.42 | 89.76 | 180.05 | 7399 | -4507.2 | 188.06

## Lookup (hidden)
North Reference | RetunValue | Grid Type | ReturnValue | Deviation Indicator | ReturnValue
| 2 |  | 0 |  | 4
True |  | SPCS-Colorado Central-NAD27 |  | Directional
Grid |  | SPCS-Colorado Central-NAD83 |  | High Angle
|  | SPCS-Colorado North-NAD27 |  | Horizontal
SPCS-Colorado North-NAD83
SPCS-Colorado South-NAD27
SPCS-Colorado South-NAD83
UTM-Zone 12 NAD27
UTM-Zone 12 NAD83
UTM-Zone 13 NAD27
UTM-Zone 13 NAD83