## Data
Header Information | measured depth (ft) | inclination (°) | azimuth (°) | true vertical depth (ft) | northing +N/-S (ft) | easting +E/-W (ft)
Operator Name | 0 | 0 | 206.65 | 0 | 0 | 0
KERR-MCGEE | 17 | 0 | 206.65 | 17 | 0 | 0
Operator Number | 117 | 0 | 206.65 | 117 | 0 | 0
47120 | 217 | 0 | 206.65 | 217 | 0 | 0
Well Name and Number | 317 | 0 | 206.65 | 317 | 0 | 0
HOWARD 15C-33HZ | 417 | 0 | 206.65 | 417 | 0 | 0
API Number (if available) | 517 | 0 | 206.65 | 517 | 0 | 0
| 617 | 0 | 206.65 | 617 | 0 | 0
Location: QQ SEC TWP RGE | 717 | 0 | 206.65 | 717 | 0 | 0
NWSE SEC. 28-T1N-R67W | 788 | 0 | 206.65 | 788 | 0 | 0
Citing Type: Planned or Actual | 817 | 0 | 206.65 | 817 | 0 | 0
PLANNED | 917 | 0 | 206.65 | 917 | 0 | 0
Deviation Indicator | 1017 | 0 | 206.65 | 1017 | 0 | 0
Horizontal | 1100 | 0 | 206.65 | 1100 | 0 | 0
North Reference | 1117 | 0.34 | 206.65 | 1117 | -0.05 | -0.02
True | 1217 | 2.34 | 206.65 | 1216.97 | -2.14 | -1.07
Grid Type | 1317 | 4.34 | 206.65 | 1316.79 | -7.34 | -3.68
#VALUE! | 1417 | 6.34 | 206.65 | 1416.35 | -15.66 | -7.86
| 1517 | 8.34 | 206.65 | 1515.53 | -27.08 | -13.59
| 1617 | 10.34 | 206.65 | 1614.2 | -41.58 | -20.87
| 1717 | 12.34 | 206.65 | 1712.24 | -59.15 | -29.69
| 1817 | 14.34 | 206.65 | 1809.54 | -79.78 | -40.04
| 1900 | 16 | 206.65 | 1889.64 | -99.19 | -49.78
| 1917 | 16 | 206.65 | 1905.98 | -103.38 | -51.88
| 2017 | 16 | 206.65 | 2002.11 | -128.01 | -64.24
| 2117 | 16 | 206.65 | 2098.24 | -152.65 | -76.61
| 2217 | 16 | 206.65 | 2194.36 | -177.28 | -88.97
| 2317 | 16 | 206.65 | 2290.49 | -201.92 | -101.33
| 2417 | 16 | 206.65 | 2386.62 | -226.55 | -113.7
| 2517 | 16 | 206.65 | 2482.74 | -251.19 | -126.06
| 2617 | 16 | 206.65 | 2578.87 | -275.82 | -138.42
| 2717 | 16 | 206.65 | 2674.99 | -300.46 | -150.79
| 2817 | 16 | 206.65 | 2771.12 | -325.09 | -163.15
| 2917 | 16 | 206.65 | 2867.25 | -349.73 | -175.51
| 3017 | 16 | 206.65 | 2963.37 | -374.37 | -187.88
| 3117 | 16 | 206.65 | 3059.5 | -399 | -200.24
| 3217 | 16 | 206.65 | 3155.62 | -423.64 | -212.6
| 3317 | 16 | 206.65 | 3251.75 | -448.27 | -224.97
| 3417 | 16 | 206.65 | 3347.88 | -472.91 | -237.33
| 3517 | 16 | 206.65 | 3444 | -497.54 | -249.69
| 3617 | 16 | 206.65 | 3540.13 | -522.18 | -262.06
| 3717 | 16 | 206.65 | 3636.26 | -546.81 | -274.42
| 3817 | 16 | 206.65 | 3732.38 | -571.45 | -286.78
| 3917 | 16 | 206.65 | 3828.51 | -596.08 | -299.15
| 4017 | 16 | 206.65 | 3924.63 | -620.72 | -311.51
| 4117 | 16 | 206.65 | 4020.76 | -645.36 | -323.87
| 4217 | 16 | 206.65 | 4116.89 | -669.99 | -336.24
| 4317 | 16 | 206.65 | 4213.01 | -694.63 | -348.6
| 4417 | 16 | 206.65 | 4309.14 | -719.26 | -360.96
| 4517 | 16 | 206.65 | 4405.26 | -743.9 | -373.33
| 4617 | 16 | 206.65 | 4501.39 | -768.53 | -385.69
| 4717 | 16 | 206.65 | 4597.52 | -793.17 | -398.06
| 4817 | 16 | 206.65 | 4693.64 | -817.8 | -410.42
| 4917 | 16 | 206.65 | 4789.77 | -842.44 | -422.78
| 5004.63 | 16 | 206.65 | 4874 | -864.03 | -433.62
| 5017 | 16 | 206.65 | 4885.9 | -867.07 | -435.15
| 5117 | 16 | 206.65 | 4982.02 | -891.71 | -447.51
| 5217 | 16 | 206.65 | 5078.15 | -916.35 | -459.87
| 5317 | 16 | 206.65 | 5174.27 | -940.98 | -472.24
| 5417 | 16 | 206.65 | 5270.4 | -965.62 | -484.6
| 5480.04 | 16 | 206.65 | 5331 | -981.15 | -492.39
| 5517 | 16 | 206.65 | 5366.53 | -990.25 | -496.96
| 5617 | 16 | 206.65 | 5462.65 | -1014.89 | -509.33
| 5717 | 16 | 206.65 | 5558.78 | -1039.52 | -521.69
| 5816.06 | 16 | 206.65 | 5654 | -1063.93 | -533.94
| 5817 | 15.981 | 206.65 | 5654.9 | -1064.16 | -534.05
| 5917 | 13.981 | 206.65 | 5751.5 | -1087.26 | -545.65
| 6017 | 11.981 | 206.65 | 5848.94 | -1107.34 | -555.72
| 6117 | 9.981 | 206.65 | 5947.1 | -1124.36 | -564.27
| 6217 | 7.981 | 206.65 | 6045.87 | -1138.31 | -571.27
| 6317 | 5.981 | 206.65 | 6145.13 | -1149.17 | -576.72
| 6417 | 3.981 | 206.65 | 6244.74 | -1156.93 | -580.61
| 6517 | 1.981 | 206.65 | 6344.6 | -1161.58 | -582.95
| 6616.06 | 0 | 179.82 | 6443.64 | -1163.11 | -583.71
| 6617 | 0 | 179.82 | 6444.58 | -1163.11 | -583.71
| 6717 | 0 | 179.82 | 6544.58 | -1163.11 | -583.71
| 6817 | 0 | 179.82 | 6644.58 | -1163.11 | -583.71
| 6885.5 | 0 | 179.82 | 6713.08 | -1163.11 | -583.71
| 6917 | 0 | 179.82 | 6744.58 | -1163.11 | -583.71
| 6985.5 | 0 | 179.82 | 6813.08 | -1163.11 | -583.71
| 7017 | 1.89 | 179.82 | 6844.58 | -1163.63 | -583.71
| 7117 | 7.89 | 179.82 | 6944.17 | -1172.15 | -583.69
| 7217 | 13.89 | 179.82 | 7042.32 | -1191.04 | -583.63
| 7317 | 19.89 | 179.82 | 7137.97 | -1220.08 | -583.53
| 7417 | 25.89 | 179.82 | 7230.05 | -1258.96 | -583.41
| 7515.16 | 31.78 | 179.82 | 7316 | -1306.28 | -583.26
| 7517 | 31.89 | 179.82 | 7317.56 | -1307.25 | -583.26
| 7546.06 | 33.634 | 179.82 | 7342 | -1322.97 | -583.21
| 7617 | 37.89 | 179.82 | 7399.55 | -1364.42 | -583.08
| 7717 | 43.89 | 179.82 | 7475.11 | -1429.85 | -582.88
| 7771.07 | 47.134 | 179.82 | 7513 | -1468.42 | -582.75
| 7817 | 49.89 | 179.82 | 7543.42 | -1502.82 | -582.65
| 7917 | 55.89 | 179.82 | 7603.73 | -1582.53 | -582.39
| 7928.28 | 56.567 | 179.82 | 7610 | -1591.91 | -582.37
| 8017 | 61.89 | 179.82 | 7655.37 | -1668.11 | -582.13
| 8117 | 67.89 | 179.82 | 7697.79 | -1758.62 | -581.84
| 8217 | 73.89 | 179.82 | 7730.51 | -1853.06 | -581.54
| 8262.1 | 76.596 | 179.82 | 7742 | -1896.67 | -581.41
| 8317 | 79.89 | 179.82 | 7753.19 | -1950.41 | -581.24
| 8387.61 | 84.127 | 179.82 | 7763 | -2020.32 | -581.02
| 8417 | 85.89 | 179.82 | 7765.56 | -2049.6 | -580.93
| 8480.01 | 89.671 | 179.82 | 7768 | -2112.55 | -580.73
| 8517 | 89.671 | 179.82 | 7768.21 | -2149.54 | -580.61
| 8617 | 89.671 | 179.82 | 7768.78 | -2249.54 | -580.3
| 8717 | 89.671 | 179.82 | 7769.36 | -2349.53 | -579.98
| 8817 | 89.671 | 179.82 | 7769.93 | -2449.53 | -579.67
| 8917 | 89.671 | 179.82 | 7770.51 | -2549.53 | -579.35
| 9017 | 89.671 | 179.82 | 7771.08 | -2649.53 | -579.04
| 9117 | 89.671 | 179.82 | 7771.66 | -2749.53 | -578.73
| 9217 | 89.671 | 179.82 | 7772.23 | -2849.52 | -578.41
| 9317 | 89.671 | 179.82 | 7772.81 | -2949.52 | -578.1
| 9417 | 89.671 | 179.82 | 7773.38 | -3049.52 | -577.78
| 9517 | 89.671 | 179.82 | 7773.96 | -3149.52 | -577.47
| 9617 | 89.671 | 179.82 | 7774.53 | -3249.52 | -577.15
| 9717 | 89.671 | 179.82 | 7775.11 | -3349.51 | -576.84
| 9817 | 89.671 | 179.82 | 7775.68 | -3449.51 | -576.52
| 9917 | 89.671 | 179.82 | 7776.26 | -3549.51 | -576.21
| 10017 | 89.671 | 179.82 | 7776.83 | -3649.51 | -575.9
| 10117 | 89.671 | 179.82 | 7777.41 | -3749.5 | -575.58
| 10217 | 89.671 | 179.82 | 7777.98 | -3849.5 | -575.27
| 10317 | 89.671 | 179.82 | 7778.56 | -3949.5 | -574.95
| 10417 | 89.671 | 179.82 | 7779.13 | -4049.5 | -574.64
| 10517 | 89.671 | 179.82 | 7779.71 | -4149.5 | -574.32
| 10617 | 89.671 | 179.82 | 7780.28 | -4249.49 | -574.01
| 10717 | 89.671 | 179.82 | 7780.86 | -4349.49 | -573.69
| 10817 | 89.671 | 179.82 | 7781.43 | -4449.49 | -573.38
| 10917 | 89.671 | 179.82 | 7782.01 | -4549.49 | -573.07
| 11017 | 89.671 | 179.82 | 7782.58 | -4649.49 | -572.75
| 11117 | 89.671 | 179.82 | 7783.16 | -4749.48 | -572.44
| 11217 | 89.671 | 179.82 | 7783.73 | -4849.48 | -572.12
| 11317 | 89.671 | 179.82 | 7784.31 | -4949.48 | -571.81
| 11417 | 89.671 | 179.82 | 7784.88 | -5049.48 | -571.49
| 11517 | 89.671 | 179.82 | 7785.46 | -5149.47 | -571.18
| 11617 | 89.671 | 179.82 | 7786.03 | -5249.47 | -570.86
| 11717 | 89.671 | 179.82 | 7786.61 | -5349.47 | -570.55
| 11817 | 89.671 | 179.82 | 7787.18 | -5449.47 | -570.24
| 11917 | 89.671 | 179.82 | 7787.76 | -5549.47 | -569.92
| 12017 | 89.671 | 179.82 | 7788.33 | -5649.46 | -569.61
| 12117 | 89.671 | 179.82 | 7788.91 | -5749.46 | -569.29
| 12217 | 89.671 | 179.82 | 7789.48 | -5849.46 | -568.98
| 12317 | 89.671 | 179.82 | 7790.06 | -5949.46 | -568.66
| 12417 | 89.671 | 179.82 | 7790.63 | -6049.45 | -568.35
| 12517 | 89.671 | 179.82 | 7791.21 | -6149.45 | -568.03
| 12617 | 89.671 | 179.82 | 7791.78 | -6249.45 | -567.72
| 12717 | 89.671 | 179.82 | 7792.36 | -6349.45 | -567.41
| 12817 | 89.671 | 179.82 | 7792.93 | -6449.45 | -567.09
| 12828.9 | 89.671 | 179.82 | 7793 | -6461.35 | -567.05

## Lookup (hidden)
North Reference | RetunValue | Grid Type | ReturnValue | Deviation Indicator | ReturnValue
| 2 |  | 0 |  | 4
True |  | SPCS-Colorado Central-NAD27 |  | Directional
Grid |  | SPCS-Colorado Central-NAD83 |  | High Angle
|  | SPCS-Colorado North-NAD27 |  | Horizontal
SPCS-Colorado North-NAD83
SPCS-Colorado South-NAD27
SPCS-Colorado South-NAD83
UTM-Zone 12 NAD27
UTM-Zone 12 NAD83
UTM-Zone 13 NAD27
UTM-Zone 13 NAD83