## Data
Header Information | measured depth (ft) | inclination (°) | azimuth (°) | true vertical depth (ft) | northing +N/-S (ft) | easting +E/-W (ft)
Operator Name | 0.00 | 0.00 | 0.00 | 0.00 | 0.00 | 0.00
Bayswater | 100.00 | 0.00 | 0.00 | 100.00 | 0.00 | 0.00
Operator Number | 200.00 | 0.00 | 0.00 | 200.00 | 0.00 | 0.00
| 300.00 | 0.00 | 0.00 | 300.00 | 0.00 | 0.00
Well Name and Number | 400.00 | 0.00 | 0.00 | 400.00 | 0.00 | 0.00
Windsor LV 21-14 | 500.00 | 0.00 | 0.00 | 500.00 | 0.00 | 0.00
API Number (if available) | 600.00 | 0.00 | 0.00 | 600.00 | 0.00 | 0.00
| 700.00 | 0.00 | 0.00 | 700.00 | 0.00 | 0.00
Location: QQ SEC TWP RGE | 800.00 | 3.00 | 261.69 | 799.95 | -0.38 | -2.59
NE 14 6N 67W | 900.00 | 6.00 | 261.69 | 899.63 | -1.51 | -10.35
Citing Type: Planned or Actual | 1,000.00 | 9.00 | 261.69 | 998.77 | -3.40 | -23.27
Planned | 1,100.00 | 12.00 | 261.69 | 1,097.08 | -6.03 | -41.30
Deviation Indicator | 1,200.00 | 15.00 | 261.69 | 1,194.31 | -9.41 | -64.39
Horizontal | 1,300.00 | 18.00 | 261.69 | 1,290.18 | -13.51 | -92.49
North Reference | 1,400.00 | 21.00 | 261.69 | 1,384.43 | -18.33 | -125.52
True | 1,500.00 | 24.00 | 261.69 | 1,476.81 | -23.86 | -163.38
Grid Type | 1,600.00 | 27.00 | 261.69 | 1,567.06 | -30.09 | -205.98
#VALUE! | 1,700.00 | 30.00 | 261.69 | 1,654.93 | -36.98 | -253.19
NAD 83 CO north Zone | 1,800.00 | 30.00 | 261.69 | 1,741.53 | -44.21 | -302.66
| 1,900.00 | 30.00 | 261.69 | 1,828.13 | -51.43 | -352.14
| 2,000.00 | 30.00 | 261.69 | 1,914.74 | -58.66 | -401.61
| 2,100.00 | 30.00 | 261.69 | 2,001.34 | -65.89 | -451.09
| 2,200.00 | 30.00 | 261.69 | 2,087.94 | -73.11 | -500.56
| 2,300.00 | 30.00 | 261.69 | 2,174.54 | -80.34 | -550.04
| 2,400.00 | 30.00 | 261.69 | 2,261.15 | -87.57 | -599.51
| 2,500.00 | 30.00 | 261.69 | 2,347.75 | -94.79 | -648.99
| 2,600.00 | 30.00 | 261.69 | 2,434.35 | -102.02 | -698.46
| 2,700.00 | 30.00 | 261.69 | 2,520.96 | -109.25 | -747.94
| 2,800.00 | 30.00 | 261.69 | 2,607.56 | -116.47 | -797.41
| 2,900.00 | 30.00 | 261.69 | 2,694.16 | -123.70 | -846.89
| 3,000.00 | 30.00 | 261.69 | 2,780.76 | -130.92 | -896.36
| 3,100.00 | 30.00 | 261.69 | 2,867.37 | -138.15 | -945.84
| 3,200.00 | 30.00 | 261.69 | 2,953.97 | -145.38 | -995.31
| 3,300.00 | 30.00 | 261.69 | 3,040.57 | -152.60 | -1,044.79
| 3,400.00 | 30.00 | 261.69 | 3,127.17 | -159.83 | -1,094.26
| 3,500.00 | 30.00 | 261.69 | 3,213.78 | -167.06 | -1,143.74
| 3,600.00 | 30.00 | 261.69 | 3,300.38 | -174.28 | -1,193.21
| 3,700.00 | 30.00 | 261.69 | 3,386.98 | -181.51 | -1,242.69
| 3,800.00 | 30.00 | 261.69 | 3,473.58 | -188.74 | -1,292.16
| 3,900.00 | 30.00 | 261.69 | 3,560.19 | -195.96 | -1,341.64
| 4,000.00 | 30.00 | 261.69 | 3,646.79 | -203.19 | -1,391.11
| 4,100.00 | 30.00 | 261.69 | 3,733.39 | -210.42 | -1,440.59
| 4,200.00 | 30.00 | 261.69 | 3,819.99 | -217.64 | -1,490.06
| 4,300.00 | 30.00 | 261.69 | 3,906.60 | -224.87 | -1,539.54
| 4,400.00 | 30.00 | 261.69 | 3,993.20 | -232.10 | -1,589.01
| 4,500.00 | 30.00 | 261.69 | 4,079.80 | -239.32 | -1,638.49
| 4,600.00 | 30.00 | 261.69 | 4,166.40 | -246.55 | -1,687.96
| 4,700.00 | 30.00 | 261.69 | 4,253.01 | -253.77 | -1,737.44
| 4,800.00 | 30.00 | 261.69 | 4,339.61 | -261.00 | -1,786.91
| 4,900.00 | 30.00 | 261.69 | 4,426.21 | -268.23 | -1,836.39
| 5,000.00 | 30.00 | 261.69 | 4,512.81 | -275.45 | -1,885.86
| 5,100.00 | 30.00 | 261.69 | 4,599.42 | -282.68 | -1,935.34
| 5,200.00 | 30.00 | 261.69 | 4,686.02 | -289.91 | -1,984.81
| 5,300.00 | 30.00 | 261.69 | 4,772.62 | -297.13 | -2,034.29
| 5,400.00 | 30.00 | 261.69 | 4,859.22 | -304.36 | -2,083.76
| 5,436.49 | 30.00 | 261.69 | 4,890.83 | -307.00 | -2,101.82
| 5,500.00 | 28.09 | 261.69 | 4,946.34 | -311.45 | -2,132.33
| 5,600.00 | 25.09 | 261.69 | 5,035.75 | -317.92 | -2,176.62
| 5,700.00 | 22.09 | 261.69 | 5,127.38 | -323.71 | -2,216.22
| 5,800.00 | 19.09 | 261.69 | 5,220.98 | -328.79 | -2,251.02
| 5,900.00 | 16.09 | 261.69 | 5,316.29 | -333.16 | -2,280.93
| 6,000.00 | 13.09 | 261.69 | 5,413.05 | -336.80 | -2,305.86
| 6,100.00 | 10.09 | 261.69 | 5,511.00 | -339.70 | -2,325.75
| 6,200.00 | 7.09 | 261.69 | 5,609.87 | -341.86 | -2,340.53
| 6,300.00 | 4.09 | 261.69 | 5,709.38 | -343.27 | -2,350.18
| 6,400.00 | 1.09 | 261.69 | 5,809.27 | -343.93 | -2,354.66
| 6,436.49 | 0.00 | 0.00 | 5,845.75 | -343.98 | -2,355.00
| 6,500.00 | 0.00 | 0.00 | 5,909.26 | -343.98 | -2,355.00
| 6,600.00 | 0.00 | 0.00 | 6,009.26 | -343.98 | -2,355.00
| 6,700.00 | 0.00 | 0.00 | 6,109.26 | -343.98 | -2,355.00
| 6,800.00 | 0.00 | 0.00 | 6,209.26 | -343.98 | -2,355.00
| 6,900.00 | 0.00 | 0.00 | 6,309.26 | -343.98 | -2,355.00
| 7,000.00 | 0.00 | 0.00 | 6,409.26 | -343.98 | -2,355.00
| 7,100.00 | 0.00 | 0.00 | 6,509.26 | -343.98 | -2,355.00
| 7,200.00 | 0.00 | 0.00 | 6,609.26 | -343.98 | -2,355.00
| 7,300.00 | 0.00 | 0.00 | 6,709.26 | -343.98 | -2,355.00
| 7,400.00 | 0.00 | 0.00 | 6,809.26 | -343.98 | -2,355.00
| 7,500.00 | 0.00 | 0.00 | 6,909.26 | -343.98 | -2,355.00
| 7,600.00 | 0.00 | 0.00 | 7,009.26 | -343.98 | -2,355.00
| 7,627.74 | 0.00 | 0.00 | 7,037.00 | -343.98 | -2,355.00
| 7,629.74 | 0.00 | 0.00 | 7,039.00 | -343.98 | -2,355.00
| 7,630.74 | 0.00 | 0.00 | 7,040.00 | -343.98 | -2,355.00
| 7,672.74 | 0.00 | 0.00 | 7,082.00 | -343.98 | -2,355.00
| 7,674.74 | 0.00 | 0.00 | 7,084.00 | -343.98 | -2,355.00
| 7,675.74 | 0.00 | 0.00 | 7,085.00 | -343.98 | -2,355.00
| 7,700.00 | 0.00 | 0.00 | 7,109.26 | -343.98 | -2,355.00
| 7,785.29 | 0.00 | 0.00 | 7,194.55 | -343.98 | -2,355.00
| 7,791.36 | 0.00 | 0.00 | 7,200.62 | -343.98 | -2,355.00
| 7,797.36 | 0.00 | 0.00 | 7,206.62 | -343.98 | -2,355.00
| 7,800.00 | 0.00 | 0.00 | 7,209.26 | -343.98 | -2,355.00
| 7,830.74 | 0.00 | 0.00 | 7,240.00 | -343.98 | -2,355.00
| 7,836.74 | 0.00 | 0.00 | 7,246.00 | -343.98 | -2,355.00
| 7,842.74 | 0.00 | 0.00 | 7,252.00 | -343.98 | -2,355.00
| 7,900.00 | 0.00 | 0.00 | 7,309.26 | -343.98 | -2,355.00
| 7,993.12 | 0.00 | 0.00 | 7,402.38 | -343.98 | -2,355.00
| 8,000.00 | 0.00 | 0.00 | 7,409.26 | -343.98 | -2,355.00

## Lookup (hidden)
North Reference | RetunValue | Grid Type | ReturnValue | Deviation Indicator | ReturnValue
| 2 |  | 0 |  | 4
True |  | SPCS-Colorado Central-NAD27 |  | Directional
Grid |  | SPCS-Colorado Central-NAD83 |  | High Angle
|  | SPCS-Colorado North-NAD27 |  | Horizontal
SPCS-Colorado North-NAD83
SPCS-Colorado South-NAD27
SPCS-Colorado South-NAD83
UTM-Zone 12 NAD27
UTM-Zone 12 NAD83
UTM-Zone 13 NAD27
UTM-Zone 13 NAD83