## Data
Header Information | measured depth (ft) | inclination (°) | azimuth (°) | true vertical depth (ft) | northing +N/-S (ft) | easting +E/-W (ft)
Operator Name | 0 | 0 | 0 | 0 | 0 | 0
Bill Barrett Corp | 900 | 0 | 0 | 900 | 0 | 0
Operator Number | 1000 | 2 | 40.686 | 999.98 | 1.32 | 1.14
10071 | 1100 | 4 | 40.686 | 1099.84 | 5.29 | 4.55
Well Name and Number | 1200 | 6 | 40.686 | 1199.45 | 11.9 | 10.23
Greasewood 08-18H | 1300 | 8 | 40.686 | 1298.7 | 21.14 | 18.18
API Number (if available) | 1348.84 | 8.977 | 40.686 | 1347.01 | 26.61 | 22.87
05-123-33780 | 1400 | 8.977 | 40.686 | 1397.54 | 32.66 | 28.08
Location: QQ SEC TWP RGE | 1500 | 8.977 | 40.686 | 1496.31 | 44.49 | 38.25
NW NE Section 18, T6N-R61W | 1600 | 8.977 | 40.686 | 1595.09 | 56.33 | 48.42
Citing Type: Planned or Actual | 1700 | 8.977 | 40.686 | 1693.86 | 68.16 | 58.59
Planned | 1800 | 8.977 | 40.686 | 1792.64 | 79.99 | 68.77
Deviation Indicator | 1900 | 8.977 | 40.686 | 1891.42 | 91.82 | 78.94
Horizontal | 2000 | 8.977 | 40.686 | 1990.19 | 103.65 | 89.11
North Reference | 2100 | 8.977 | 40.686 | 2088.97 | 115.49 | 99.28
True | 2200 | 8.977 | 40.686 | 2187.74 | 127.32 | 109.45
Grid Type | 2300 | 8.977 | 40.686 | 2286.52 | 139.15 | 119.63
#VALUE! | 2400 | 8.977 | 40.686 | 2385.29 | 150.98 | 129.8
| 2500 | 8.977 | 40.686 | 2484.07 | 162.81 | 139.97
| 2600 | 8.977 | 40.686 | 2582.84 | 174.65 | 150.14
| 2700 | 8.977 | 40.686 | 2681.62 | 186.48 | 160.31
| 2800 | 8.977 | 40.686 | 2780.39 | 198.31 | 170.49
| 2900 | 8.977 | 40.686 | 2879.17 | 210.14 | 180.66
| 3000 | 8.977 | 40.686 | 2977.94 | 221.97 | 190.83
| 3100 | 8.977 | 40.686 | 3076.72 | 233.81 | 201
| 3200 | 8.977 | 40.686 | 3175.49 | 245.64 | 211.17
| 3300 | 8.977 | 40.686 | 3274.27 | 257.47 | 221.35
| 3400 | 8.977 | 40.686 | 3373.04 | 269.3 | 231.52
| 3500 | 8.977 | 40.686 | 3471.82 | 281.14 | 241.69
| 3600 | 8.977 | 40.686 | 3570.59 | 292.97 | 251.86
| 3700 | 8.977 | 40.686 | 3669.37 | 304.8 | 262.03
| 3800 | 8.977 | 40.686 | 3768.14 | 316.63 | 272.21
| 3900 | 8.977 | 40.686 | 3866.92 | 328.46 | 282.38
| 4000 | 8.977 | 40.686 | 3965.69 | 340.3 | 292.55
| 4100 | 8.977 | 40.686 | 4064.47 | 352.13 | 302.72
| 4200 | 8.977 | 40.686 | 4163.24 | 363.96 | 312.9
| 4300 | 8.977 | 40.686 | 4262.02 | 375.79 | 323.07
| 4400 | 8.977 | 40.686 | 4360.79 | 387.62 | 333.24
| 4500 | 8.977 | 40.686 | 4459.57 | 399.46 | 343.41
| 4600 | 8.977 | 40.686 | 4558.34 | 411.29 | 353.58
| 4700 | 8.977 | 40.686 | 4657.12 | 423.12 | 363.76
| 4800 | 8.977 | 40.686 | 4755.89 | 434.95 | 373.93
| 4900 | 8.977 | 40.686 | 4854.67 | 446.78 | 384.1
| 4974.77 | 8.977 | 40.686 | 4928.53 | 455.63 | 391.71
| 5000 | 8.472 | 40.686 | 4953.46 | 458.53 | 394.2
| 5100 | 6.472 | 40.686 | 5052.61 | 468.39 | 402.68
| 5200 | 4.472 | 40.686 | 5152.15 | 475.63 | 408.89
| 5300 | 2.472 | 40.686 | 5251.96 | 480.22 | 412.84
| 5400 | 0.472 | 40.686 | 5351.92 | 482.17 | 414.52
| 5423.62 | 0 | 0 | 5375.54 | 482.24 | 414.58
| 5500 | 0 | 0 | 5451.92 | 482.24 | 414.58
| 5600 | 0 | 0 | 5551.92 | 482.24 | 414.58
| 5700 | 0 | 0 | 5651.92 | 482.24 | 414.58
| 5800 | 0 | 0 | 5751.92 | 482.24 | 414.58
| 5900 | 0 | 0 | 5851.92 | 482.24 | 414.58
| 5923.62 | 0 | 0 | 5875.54 | 482.24 | 414.58
| 5925 | 0.166 | 180.244 | 5876.92 | 482.24 | 414.58
| 5950 | 3.166 | 180.244 | 5901.91 | 481.51 | 414.58
| 5975 | 6.166 | 180.244 | 5926.82 | 479.48 | 414.57
| 6000 | 9.166 | 180.244 | 5951.59 | 476.14 | 414.55
| 6025 | 12.166 | 180.244 | 5976.16 | 471.52 | 414.53
| 6050 | 15.166 | 180.244 | 6000.45 | 465.61 | 414.51
| 6075 | 18.166 | 180.244 | 6024.4 | 458.44 | 414.48
| 6100 | 21.166 | 180.244 | 6047.94 | 450.03 | 414.44
| 6125 | 24.166 | 180.244 | 6071 | 440.4 | 414.4
| 6150 | 27.166 | 180.244 | 6093.53 | 429.57 | 414.36
| 6175 | 30.166 | 180.244 | 6115.47 | 417.58 | 414.3
| 6200 | 33.166 | 180.244 | 6136.74 | 404.46 | 414.25
| 6225 | 36.166 | 180.244 | 6157.3 | 390.24 | 414.19
| 6250 | 39.166 | 180.244 | 6177.09 | 374.96 | 414.12
| 6275 | 42.166 | 180.244 | 6196.05 | 358.67 | 414.05
| 6300 | 45.166 | 180.244 | 6214.13 | 341.41 | 413.98
| 6325 | 48.166 | 180.244 | 6231.29 | 323.23 | 413.9
| 6350 | 51.166 | 180.244 | 6247.46 | 304.18 | 413.82
| 6375 | 54.166 | 180.244 | 6262.62 | 284.3 | 413.74
| 6400 | 57.166 | 180.244 | 6276.72 | 263.66 | 413.65
| 6425 | 60.166 | 180.244 | 6289.72 | 242.31 | 413.56
| 6450 | 63.166 | 180.244 | 6301.59 | 220.31 | 413.46
| 6475 | 66.166 | 180.244 | 6312.28 | 197.71 | 413.37
| 6500 | 69.166 | 180.244 | 6321.78 | 174.59 | 413.27
| 6525 | 72.166 | 180.244 | 6330.06 | 151.01 | 413.17
| 6550 | 75.166 | 180.244 | 6337.09 | 127.02 | 413.06
| 6575 | 78.166 | 180.244 | 6342.85 | 102.69 | 412.96
| 6600 | 81.166 | 180.244 | 6347.34 | 78.1 | 412.86
| 6625 | 84.166 | 180.244 | 6350.53 | 53.31 | 412.75
| 6650 | 87.166 | 180.244 | 6352.42 | 28.38 | 412.64
| 6673.62 | 90 | 180.244 | 6353 | 4.78 | 412.54
| 6700 | 90 | 180.244 | 6353 | -21.6 | 412.43
| 6800 | 90 | 180.244 | 6353 | -121.6 | 412
| 6900 | 90 | 180.244 | 6353 | -221.6 | 411.58
| 7000 | 90 | 180.244 | 6353 | -321.6 | 411.15
| 7100 | 90 | 180.244 | 6353 | -421.6 | 410.72
| 7200 | 90 | 180.244 | 6353 | -521.6 | 410.3
| 7300 | 90 | 180.244 | 6353 | -621.6 | 409.87
| 7400 | 90 | 180.244 | 6353 | -721.6 | 409.44
| 7500 | 90 | 180.244 | 6353 | -821.6 | 409.02
| 7600 | 90 | 180.244 | 6353 | -921.6 | 408.59
| 7700 | 90 | 180.244 | 6353 | -1021.6 | 408.16
| 7800 | 90 | 180.244 | 6353 | -1121.59 | 407.74
| 7900 | 90 | 180.244 | 6353 | -1221.59 | 407.31
| 8000 | 90 | 180.244 | 6353 | -1321.59 | 406.89
| 8100 | 90 | 180.244 | 6353 | -1421.59 | 406.46
| 8200 | 90 | 180.244 | 6353 | -1521.59 | 406.03
| 8300 | 90 | 180.244 | 6353 | -1621.59 | 405.61
| 8400 | 90 | 180.244 | 6353 | -1721.59 | 405.18
| 8500 | 90 | 180.244 | 6353 | -1821.59 | 404.75
| 8600 | 90 | 180.244 | 6353 | -1921.59 | 404.33
| 8700 | 90 | 180.244 | 6353 | -2021.59 | 403.9
| 8800 | 90 | 180.244 | 6353 | -2121.59 | 403.47
| 8900 | 90 | 180.244 | 6353 | -2221.58 | 403.05
| 9000 | 90 | 180.244 | 6353 | -2321.58 | 402.62
| 9100 | 90 | 180.244 | 6353 | -2421.58 | 402.19
| 9200 | 90 | 180.244 | 6353 | -2521.58 | 401.77
| 9300 | 90 | 180.244 | 6353 | -2621.58 | 401.34
| 9400 | 90 | 180.244 | 6353 | -2721.58 | 400.91
| 9500 | 90 | 180.244 | 6353 | -2821.58 | 400.49
| 9600 | 90 | 180.244 | 6353 | -2921.58 | 400.06
| 9700 | 90 | 180.244 | 6353 | -3021.58 | 399.63
| 9800 | 90 | 180.244 | 6353 | -3121.58 | 399.21
| 9900 | 90 | 180.244 | 6353 | -3221.58 | 398.78
| 10000 | 90 | 180.244 | 6353 | -3321.57 | 398.35
| 10100 | 90 | 180.244 | 6353 | -3421.57 | 397.93
| 10200 | 90 | 180.244 | 6353 | -3521.57 | 397.5
| 10300 | 90 | 180.244 | 6353 | -3621.57 | 397.07
| 10400 | 90 | 180.244 | 6353 | -3721.57 | 396.65
| 10500 | 90 | 180.244 | 6353 | -3821.57 | 396.22
| 10600 | 90 | 180.244 | 6353 | -3921.57 | 395.79
| 10700 | 90 | 180.244 | 6353 | -4021.57 | 395.37
| 10800 | 90 | 180.244 | 6353 | -4121.57 | 394.94
| 10900 | 90 | 180.244 | 6353 | -4221.57 | 394.51
| 10923.66 | 90 | 180.244 | 6353 | -4245.23 | 394.41

## Lookup (hidden)
North Reference | RetunValue | Grid Type | ReturnValue | Deviation Indicator | ReturnValue
| 2 |  | 0 |  | 4
True |  | SPCS-Colorado Central-NAD27 |  | Directional
Grid |  | SPCS-Colorado Central-NAD83 |  | High Angle
|  | SPCS-Colorado North-NAD27 |  | Horizontal
SPCS-Colorado North-NAD83
SPCS-Colorado South-NAD27
SPCS-Colorado South-NAD83
UTM-Zone 12 NAD27
UTM-Zone 12 NAD83
UTM-Zone 13 NAD27
UTM-Zone 13 NAD83