## Data
Header Information | measured depth (ft) | inclination (°) | azimuth (°) | true vertical depth (ft) | northing +N/-S (ft) | easting +E/-W (ft)
Operator Name | 0 | 0 | 0 | 0 | 0 | 0
Axia Energy LLC | 100 | 0 | 0 | 100 | 0 | 0
Operator Number | 200 | 0 | 0 | 200 | 0 | 0
10335 | 300 | 0 | 0 | 300 | 0 | 0
Well Name and Number | 400 | 0 | 0 | 400 | 0 | 0
Bulldog #27-41H-891 | 500 | 0 | 0 | 500 | 0 | 0
API Number (if available) | 600 | 0 | 0 | 600 | 0 | 0
| 700 | 0 | 0 | 700 | 0 | 0
Location: QQ SEC TWP RGE | 800 | 0 | 0 | 800 | 0 | 0
S30-T8N_R91W | 900 | 0 | 0 | 900 | 0 | 0
Citing Type: Planned or Actual | 1000 | 0 | 0 | 1000 | 0 | 0
Planned | 1100 | 0 | 0 | 1100 | 0 | 0
Deviation Indicator | 1200 | 0 | 0 | 1200 | 0 | 0
Horizontal | 1300 | 0 | 0 | 1300 | 0 | 0
North Reference | 1400 | 0 | 0 | 1400 | 0 | 0
True | 1500 | 0 | 0 | 1500 | 0 | 0
Grid Type | 1600 | 0 | 0 | 1600 | 0 | 0
#VALUE! | 1700 | 0 | 0 | 1700 | 0 | 0
| 1800 | 0 | 0 | 1800 | 0 | 0
| 1900 | 0 | 0 | 1900 | 0 | 0
| 2000 | 0 | 0 | 2000 | 0 | 0
| 2100 | 0 | 0 | 2100 | 0 | 0
| 2200 | 0 | 0 | 2200 | 0 | 0
| 2300 | 0 | 0 | 2300 | 0 | 0
| 2400 | 0 | 0 | 2400 | 0 | 0
| 2500 | 0 | 0 | 2500 | 0 | 0
| 2600 | 0 | 0 | 2600 | 0 | 0
| 2700 | 0 | 0 | 2700 | 0 | 0
| 2800 | 0 | 0 | 2800 | 0 | 0
| 2900 | 0 | 0 | 2900 | 0 | 0
| 3000 | 0 | 0 | 3000 | 0 | 0
| 3100 | 3 | 120.74 | 3100 | -1.3 | 2.2
| 3200 | 6 | 120.74 | 3199.6 | -5.3 | 9
| 3240.6 | 7.22 | 120.74 | 3240 | -7.7 | 13
| 3300 | 7.22 | 120.74 | 3298.9 | -11.6 | 19.4
| 3400 | 7.22 | 120.74 | 3398.1 | -18 | 30.2
| 3500 | 7.22 | 120.74 | 3497.3 | -24.4 | 41
| 3600 | 7.22 | 120.74 | 3596.5 | -30.8 | 51.8
| 3700 | 7.22 | 120.74 | 3695.7 | -37.2 | 62.6
| 3800 | 7.22 | 120.74 | 3794.9 | -43.7 | 73.4
| 3900 | 7.22 | 120.74 | 3894.1 | -50.1 | 84.2
| 4000 | 7.22 | 120.74 | 3993.3 | -56.5 | 95
| 4100 | 7.22 | 120.74 | 4092.6 | -62.9 | 105.8
| 4200 | 7.22 | 120.74 | 4191.8 | -69.4 | 116.6
| 4300 | 7.22 | 120.74 | 4291 | -75.8 | 127.4
| 4400 | 7.22 | 120.74 | 4390.2 | -82.2 | 138.2
| 4500 | 7.22 | 120.74 | 4489.4 | -88.6 | 149
| 4600 | 7.22 | 120.74 | 4588.6 | -95 | 159.8
| 4700 | 7.22 | 120.74 | 4687.8 | -101.5 | 170.6
| 4800 | 7.22 | 120.74 | 4787 | -107.9 | 181.4
| 4900 | 7.22 | 120.74 | 4886.2 | -114.3 | 192.2
| 5000 | 7.22 | 120.74 | 4985.4 | -120.7 | 203
| 5100 | 7.22 | 120.74 | 5084.6 | -127.2 | 213.8
| 5200 | 7.22 | 120.74 | 5183.8 | -133.6 | 224.6
| 5300 | 7.22 | 120.74 | 5283 | -140 | 235.4
| 5400 | 7.22 | 120.74 | 5382.3 | -146.4 | 246.2
| 5500 | 7.22 | 120.74 | 5481.5 | -152.8 | 257
| 5600 | 7.22 | 120.74 | 5580.7 | -159.3 | 267.8
| 5700 | 7.22 | 120.74 | 5679.9 | -165.7 | 278.6
| 5800 | 7.22 | 120.74 | 5779.1 | -172.1 | 289.4
| 5900 | 7.22 | 120.74 | 5878.3 | -178.5 | 300.2
| 6000 | 7.22 | 120.74 | 5977.5 | -185 | 311
| 6100 | 7.22 | 120.74 | 6076.7 | -191.4 | 321.8
| 6200 | 7.22 | 120.74 | 6175.9 | -197.8 | 332.6
| 6300 | 7.22 | 120.74 | 6275.1 | -204.2 | 343.4
| 6400 | 7.22 | 120.74 | 6374.3 | -210.6 | 354.2
| 6500 | 7.22 | 120.74 | 6473.5 | -217.1 | 365
| 6600 | 7.22 | 120.74 | 6572.7 | -223.5 | 375.8
| 6700 | 7.22 | 120.74 | 6671.9 | -229.9 | 386.6
| 6800 | 7.22 | 120.74 | 6771.2 | -236.3 | 397.4
| 6900 | 7.22 | 120.74 | 6870.4 | -242.8 | 408.2
| 7000 | 7.22 | 120.74 | 6969.6 | -249.2 | 419
| 7100 | 7.22 | 120.74 | 7068.8 | -255.6 | 429.8
| 7200 | 7.22 | 120.74 | 7168 | -262 | 440.6
| 7300 | 7.22 | 120.74 | 7267.2 | -268.4 | 451.4
| 7400 | 7.22 | 120.74 | 7366.4 | -274.9 | 462.2
| 7500 | 7.22 | 120.74 | 7465.6 | -281.3 | 473
| 7600 | 7.22 | 120.74 | 7564.8 | -287.7 | 483.8
| 7700 | 7.22 | 120.74 | 7664 | -294.1 | 494.6
| 7800 | 7.22 | 120.74 | 7763.2 | -300.6 | 505.4
| 7900 | 7.22 | 120.74 | 7862.4 | -307 | 516.2
| 8000 | 7.22 | 120.74 | 7961.6 | -313.4 | 527
| 8100 | 7.22 | 120.74 | 8060.9 | -319.8 | 537.8
| 8200 | 7.22 | 120.74 | 8160.1 | -326.2 | 548.6
| 8300 | 7.22 | 120.74 | 8259.3 | -332.7 | 559.4
| 8400 | 7.22 | 120.74 | 8358.5 | -339.1 | 570.2
| 8500 | 7.22 | 120.74 | 8457.7 | -345.5 | 581
| 8600 | 7.22 | 120.74 | 8556.9 | -351.9 | 591.8
| 8700 | 7.22 | 120.74 | 8656.1 | -358.3 | 602.6
| 8800 | 7.22 | 120.74 | 8755.3 | -364.8 | 613.4
| 8900 | 7.22 | 120.74 | 8854.5 | -371.2 | 624.2
| 8916.6 | 7.22 | 120.74 | 8871 | -372.3 | 626
| 9000 | 4.72 | 120.74 | 8953.9 | -376.7 | 633.4
| 9100 | 1.72 | 120.74 | 9053.8 | -379.6 | 638.3
| 9157.3 | 0 | 0 | 9111 | -380 | 639
| 9157.3 | 0 | 0 | 9111 | -380 | 639
| 9200 | 0 | 0 | 9153.7 | -380 | 639
| 9300 | 0 | 0 | 9253.7 | -380 | 639
| 9400 | 0 | 0 | 9353.7 | -380 | 639
| 9500 | 0 | 0 | 9453.7 | -380 | 639
| 9600 | 0 | 0 | 9553.7 | -380 | 639
| 9700 | 0 | 0 | 9653.7 | -380 | 639
| 9800 | 0 | 0 | 9753.7 | -380 | 639
| 9900 | 0 | 0 | 9853.7 | -380 | 639
| 10000 | 0 | 0 | 9953.7 | -380 | 639
| 10100 | 0 | 0 | 10053.7 | -380 | 639
| 10200 | 0 | 0 | 10153.7 | -380 | 639
| 10300 | 0 | 0 | 10253.7 | -380 | 639
| 10400 | 0 | 0 | 10353.7 | -380 | 639
| 10500 | 0 | 0 | 10453.7 | -380 | 639
| 10600 | 0 | 0 | 10553.7 | -380 | 639
| 10700 | 0 | 0 | 10653.7 | -380 | 639
| 10800 | 0 | 0 | 10753.7 | -380 | 639
| 10900 | 0 | 0 | 10853.7 | -380 | 639
| 11000 | 0 | 0 | 10953.7 | -380 | 639
| 11100 | 0 | 0 | 11053.7 | -380 | 639
| 11200 | 0 | 0 | 11153.7 | -380 | 639
| 11300 | 0 | 0 | 11253.7 | -380 | 639
| 11400 | 0 | 0 | 11353.7 | -380 | 639
| 11500 | 0 | 0 | 11453.7 | -380 | 639
| 11600 | 0 | 0 | 11553.7 | -380 | 639
| 11700 | 0 | 0 | 11653.7 | -380 | 639
| 11800 | 0 | 0 | 11753.7 | -380 | 639
| 11900 | 0 | 0 | 11853.7 | -380 | 639
| 12000 | 0 | 0 | 11953.7 | -380 | 639
| 12100 | 0 | 0 | 12053.7 | -380 | 639
| 12178.3 | 0 | 0 | 12132 | -380 | 639
| 12200 | 2.17 | 179.1 | 12153.7 | -380.4 | 639
| 12250 | 7.17 | 179.1 | 12203.6 | -384.5 | 639.1
| 12300 | 12.17 | 179.1 | 12252.8 | -392.9 | 639.2
| 12350 | 17.17 | 179.1 | 12301.2 | -405.5 | 639.4
| 12400 | 22.17 | 179.1 | 12348.3 | -422.4 | 639.7
| 12450 | 27.17 | 179.1 | 12393.7 | -443.2 | 640
| 12500 | 32.17 | 179.1 | 12437.1 | -468 | 640.4
| 12550 | 37.17 | 179.1 | 12478.2 | -496.4 | 640.8
| 12600 | 42.17 | 179.1 | 12516.7 | -528.3 | 641.3
| 12650 | 47.17 | 179.1 | 12552.2 | -563.4 | 641.9
| 12700 | 52.17 | 179.1 | 12584.6 | -601.5 | 642.5
| 12750 | 57.17 | 179.1 | 12613.5 | -642.3 | 643.1
| 12800 | 62.17 | 179.1 | 12638.7 | -685.4 | 643.8
| 12850 | 67.17 | 179.1 | 12660.1 | -730.6 | 644.5
| 12900 | 72.17 | 179.1 | 12677.5 | -777.5 | 645.2
| 12950 | 77.17 | 179.1 | 12690.7 | -825.7 | 646
| 13000 | 82.17 | 179.1 | 12699.7 | -874.8 | 646.8
| 13050 | 87.17 | 179.1 | 12704.3 | -924.6 | 647.6
| 13096.1 | 91.78 | 179.1 | 12704.7 | -970.7 | 648.3
| 13100 | 91.78 | 179.22 | 12704.6 | -974.6 | 648.3
| 13126.1 | 91.78 | 180 | 12703.8 | -1000.6 | 648.5
| 13200 | 91.78 | 180 | 12701.5 | -1074.5 | 648.5
| 13300 | 91.78 | 180 | 12698.4 | -1174.5 | 648.5
| 13400 | 91.78 | 180 | 12695.3 | -1274.4 | 648.5
| 13500 | 91.78 | 180 | 12692.2 | -1374.4 | 648.5
| 13600 | 91.78 | 180 | 12689.1 | -1474.3 | 648.5
| 13700 | 91.78 | 180 | 12686 | -1574.3 | 648.5
| 13800 | 91.78 | 180 | 12682.8 | -1674.2 | 648.5
| 13900 | 91.78 | 180 | 12679.7 | -1774.2 | 648.5
| 14000 | 91.78 | 180 | 12676.6 | -1874.1 | 648.5
| 14100 | 91.78 | 180 | 12673.5 | -1974.1 | 648.5
| 14200 | 91.78 | 180 | 12670.4 | -2074 | 648.5
| 14300 | 91.78 | 180 | 12667.3 | -2174 | 648.5
| 14400 | 91.78 | 180 | 12664.2 | -2274 | 648.5
| 14500 | 91.78 | 180 | 12661.1 | -2373.9 | 648.5
| 14600 | 91.78 | 180 | 12658 | -2473.9 | 648.5
| 14700 | 91.78 | 180 | 12654.9 | -2573.8 | 648.5
| 14800 | 91.78 | 180 | 12651.8 | -2673.8 | 648.5
| 14900 | 91.78 | 180 | 12648.6 | -2773.7 | 648.5
| 15000 | 91.78 | 180 | 12645.5 | -2873.7 | 648.5
| 15100 | 91.78 | 180 | 12642.4 | -2973.6 | 648.5
| 15200 | 91.78 | 180 | 12639.3 | -3073.6 | 648.5
| 15300 | 91.78 | 180 | 12636.2 | -3173.5 | 648.6
| 15400 | 91.78 | 180 | 12633.1 | -3273.5 | 648.6
| 15500 | 91.78 | 180 | 12630 | -3373.4 | 648.6
| 15600 | 91.78 | 180 | 12626.9 | -3473.4 | 648.6
| 15700 | 91.78 | 180 | 12623.8 | -3573.3 | 648.6
| 15800 | 91.78 | 180 | 12620.7 | -3673.3 | 648.6
| 15900 | 91.78 | 180 | 12617.6 | -3773.2 | 648.6
| 16000 | 91.78 | 180 | 12614.4 | -3873.2 | 648.6
| 16100 | 91.78 | 180 | 12611.3 | -3973.1 | 648.6
| 16200 | 91.78 | 180 | 12608.2 | -4073.1 | 648.6
| 16300 | 91.78 | 180 | 12605.1 | -4173 | 648.6
| 16400 | 91.78 | 180 | 12602 | -4273 | 648.6
| 16500 | 91.78 | 180 | 12598.9 | -4372.9 | 648.6
| 16600 | 91.78 | 180 | 12595.8 | -4472.9 | 648.6
| 16700 | 91.78 | 180 | 12592.7 | -4572.8 | 648.6
| 16800 | 91.78 | 180 | 12589.6 | -4672.8 | 648.6
| 16900 | 91.78 | 180 | 12586.5 | -4772.7 | 648.6
| 17000 | 91.78 | 180 | 12583.4 | -4872.7 | 648.6
| 17100 | 91.78 | 180 | 12580.2 | -4972.6 | 648.6
| 17200 | 91.78 | 180 | 12577.1 | -5072.6 | 648.6
| 17300 | 91.78 | 180 | 12574 | -5172.5 | 648.6
| 17400 | 91.78 | 180 | 12570.9 | -5272.5 | 648.6
| 17500 | 91.78 | 180 | 12567.8 | -5372.5 | 648.6
| 17600 | 91.78 | 180 | 12564.7 | -5472.4 | 648.6
| 17700 | 91.78 | 180 | 12561.6 | -5572.4 | 648.6
| 17800 | 91.78 | 180 | 12558.5 | -5672.3 | 648.6
| 17900 | 91.78 | 180 | 12555.4 | -5772.3 | 648.6
| 18000 | 91.78 | 180 | 12552.3 | -5872.2 | 648.6
| 18100 | 91.78 | 180 | 12549.2 | -5972.2 | 648.6
| 18200 | 91.78 | 180 | 12546 | -6072.1 | 648.6
| 18300 | 91.78 | 180 | 12542.9 | -6172.1 | 648.6
| 18400 | 91.78 | 180 | 12539.8 | -6272 | 648.6
| 18500 | 91.78 | 180 | 12536.7 | -6372 | 648.6
| 18600 | 91.78 | 180 | 12533.6 | -6471.9 | 648.6
| 18700 | 91.78 | 180 | 12530.5 | -6571.9 | 648.6
| 18800 | 91.78 | 180 | 12527.4 | -6671.8 | 648.6
| 18900 | 91.78 | 180 | 12524.3 | -6771.8 | 648.6
| 19000 | 91.78 | 180 | 12521.2 | -6871.7 | 648.6
| 19100 | 91.78 | 180 | 12518.1 | -6971.7 | 648.6
| 19200 | 91.78 | 180 | 12515 | -7071.6 | 648.6
| 19300 | 91.78 | 180 | 12511.8 | -7171.6 | 648.6
| 19400 | 91.78 | 180 | 12508.7 | -7271.5 | 648.6
| 19500 | 91.78 | 180 | 12505.6 | -7371.5 | 648.6
| 19600 | 91.78 | 180 | 12502.5 | -7471.4 | 648.6
| 19700 | 91.78 | 180 | 12499.4 | -7571.4 | 648.6
| 19800 | 91.78 | 180 | 12496.3 | -7671.3 | 648.6
| 19900 | 91.78 | 180 | 12493.2 | -7771.3 | 648.6
| 20000 | 91.78 | 180 | 12490.1 | -7871.2 | 648.6
| 20100 | 91.78 | 180 | 12487 | -7971.2 | 648.6
| 20200 | 91.78 | 180 | 12483.9 | -8071.1 | 648.6
| 20300 | 91.78 | 180 | 12480.8 | -8171.1 | 648.6
| 20400 | 91.78 | 180 | 12477.6 | -8271 | 648.6
| 20500 | 91.78 | 180 | 12474.5 | -8371 | 648.6
| 20600 | 91.78 | 180 | 12471.4 | -8471 | 648.6
| 20700 | 91.78 | 180 | 12468.3 | -8570.9 | 648.6
| 20800 | 91.78 | 180 | 12465.2 | -8670.9 | 648.6
| 20900 | 91.78 | 180 | 12462.1 | -8770.8 | 648.6
| 21000 | 91.78 | 180 | 12459 | -8870.8 | 648.6
| 21100 | 91.78 | 180 | 12455.9 | -8970.7 | 648.6
| 21200 | 91.78 | 180 | 12452.8 | -9070.7 | 648.6
| 21300 | 91.78 | 180 | 12449.7 | -9170.6 | 648.6
| 21400 | 91.78 | 180 | 12446.6 | -9270.6 | 648.6
| 21500 | 91.78 | 180 | 12443.4 | -9370.5 | 648.7
| 21600 | 91.78 | 180 | 12440.3 | -9470.5 | 648.7
| 21700 | 91.78 | 180 | 12437.2 | -9570.4 | 648.7
| 21739.5 | 91.78 | 180 | 12436 | -9609.9 | 648.7
| 21740.4 | 91.78 | 180 | 12436 | -9610.8 | 648.7

## Lookup (hidden)
North Reference | RetunValue | Grid Type | ReturnValue | Deviation Indicator | ReturnValue
| 2 |  | 0 |  | 4
True |  | SPCS-Colorado Central-NAD27 |  | Directional
Grid |  | SPCS-Colorado Central-NAD83 |  | High Angle
|  | SPCS-Colorado North-NAD27 |  | Horizontal
SPCS-Colorado North-NAD83
SPCS-Colorado South-NAD27
SPCS-Colorado South-NAD83
UTM-Zone 12 NAD27
UTM-Zone 12 NAD83
UTM-Zone 13 NAD27
UTM-Zone 13 NAD83