## Data
Header Information | measured depth (ft) | inclination (°) | azimuth (°) | true vertical depth (ft) | northing +N/-S (ft) | easting +E/-W (ft)
Operator Name | 0 | 0 | 0 | 0 | 0 | 0
Kerr-McGee Oil & Gas Onshore LP | 13 | 0 | 0 | 13 | 0 | 0
Operator Number | 113 | 0.2 | 154.64 | 113 | -0.16 | 0.07
47120 | 213 | 0.11 | 175.1 | 213 | -0.41 | 0.16
Well Name and Number | 313 | 0.13 | 92.83 | 313 | -0.51 | 0.28
GOBBLER 2N-23HZ | 413 | 0.3 | 44.4 | 413 | -0.33 | 0.58
API Number (if available) | 513 | 0.24 | 19.95 | 513 | 0.05 | 0.83
512336817 | 613 | 0.36 | 354.42 | 613 | 0.56 | 0.87
Location: QQ SEC TWP RGE | 713 | 0.33 | 348.25 | 712.99 | 1.16 | 0.78
SWSE Sec. 23 2N-66W | 813 | 0.42 | 348.42 | 812.99 | 1.8 | 0.65
Citing Type: Planned or Actual | 913 | 0.36 | 6.65 | 912.99 | 2.47 | 0.61
Actual | 1001 | 0.18 | 10.66 | 1000.99 | 2.88 | 0.67
Deviation Indicator | 1250 | 0.13 | 343.36 | 1249.99 | 3.53 | 0.66
Horizontal | 1526 | 0.39 | 311.22 | 1525.99 | 4.45 | -0.13
North Reference | 1802 | 0.59 | 311.13 | 1801.97 | 6.01 | -1.91
True | 2085 | 1.46 | 286.82 | 2084.93 | 8.01 | -6.46
Grid Type | 2372 | 1.62 | 322.22 | 2371.83 | 12.27 | -12.45
#VALUE! | 2467 | 2.26 | 306.36 | 2466.78 | 14.45 | -14.78
| 2562 | 2.38 | 279.69 | 2561.7 | 15.89 | -18.23
| 2658 | 3.09 | 263.48 | 2657.59 | 15.93 | -22.77
| 2753 | 4.1 | 261.28 | 2752.4 | 15.12 | -28.67
| 2849 | 4.55 | 245.89 | 2848.13 | 13.05 | -35.53
| 2944 | 5.86 | 236.84 | 2942.74 | 8.86 | -43.03
| 3040 | 6.54 | 241.63 | 3038.18 | 3.58 | -51.95
| 3135 | 8.91 | 239.9 | 3132.31 | -2.68 | -63.07
| 3230 | 9.27 | 242.57 | 3226.12 | -9.9 | -76.23
| 3326 | 8.8 | 233.47 | 3320.93 | -17.83 | -88.99
| 3421 | 7.85 | 235.56 | 3414.93 | -25.83 | -100.18
| 3517 | 7.04 | 239.7 | 3510.12 | -32.5 | -110.67
| 3613 | 6.93 | 235.03 | 3605.41 | -38.79 | -120.5
| 3709 | 7.79 | 231.05 | 3700.62 | -46.2 | -130.3
| 3805 | 7.68 | 231.78 | 3795.74 | -54.26 | -140.4
| 3901 | 7.89 | 236.17 | 3890.86 | -61.89 | -150.91
| 3996 | 8.98 | 235.85 | 3984.83 | -69.69 | -162.47
| 4092 | 8.2 | 236.72 | 4079.75 | -77.65 | -174.39
| 4187 | 8.53 | 231.75 | 4173.74 | -85.73 | -185.59
| 4282 | 8.53 | 231.35 | 4267.69 | -94.49 | -196.62
| 4378 | 9.21 | 232.7 | 4362.55 | -103.59 | -208.3
| 4474 | 7.06 | 220.84 | 4457.58 | -112.71 | -218.27
| 4569 | 6.22 | 219.81 | 4551.94 | -121.09 | -225.38
| 4665 | 5.61 | 222.15 | 4647.43 | -128.56 | -231.86
| 4760 | 5.75 | 225.92 | 4741.96 | -135.31 | -238.39
| 4856 | 5.76 | 233.24 | 4837.48 | -141.54 | -245.71
| 4951 | 6.58 | 216.09 | 4931.94 | -148.79 | -252.73
| 5047 | 4.54 | 209.91 | 5027.48 | -156.53 | -257.87
| 5142 | 4.12 | 195.24 | 5122.21 | -163.08 | -260.64
| 5238 | 2.46 | 191.49 | 5218.05 | -168.43 | -261.96
| 5333 | 0.5 | 189.92 | 5313.02 | -170.84 | -262.43
| 5429 | 1.18 | 23.92 | 5409.01 | -170.35 | -262.11
| 5715 | 0.94 | 4.44 | 5694.96 | -165.32 | -260.73
| 6097 | 0.84 | 34.41 | 6076.92 | -159.88 | -258.91
| 6480 | 0.82 | 42.07 | 6459.88 | -155.53 | -255.48
| 6823 | 1.27 | 340.9 | 6802.83 | -150.12 | -255.08
| 6861 | 1.26 | 357.31 | 6840.82 | -149.3 | -255.24
| 6909 | 3.54 | 41.53 | 6888.78 | -147.66 | -254.28
| 6956 | 6.68 | 12.03 | 6935.59 | -143.9 | -252.75
| 7004 | 9.68 | 19.35 | 6983.1 | -137.36 | -250.83
| 7052 | 13.42 | 16.15 | 7030.12 | -128.2 | -247.94
| 7148 | 19.47 | 9.31 | 7122.16 | -101.69 | -242.25
| 7195 | 23.54 | 11.86 | 7165.88 | -84.76 | -239.05
| 7243 | 28.98 | 15.62 | 7208.91 | -64.17 | -233.95
| 7291 | 35.27 | 17.74 | 7249.54 | -39.74 | -226.59
| 7338 | 41.19 | 17.32 | 7286.45 | -12.02 | -217.84
| 7386 | 47.85 | 14.11 | 7320.66 | 20.37 | -208.78
| 7434 | 53.46 | 9.6 | 7351.09 | 56.67 | -201.22
| 7482 | 60.91 | 7.4 | 7377.08 | 96.54 | -195.29
| 7530 | 67.37 | 6.91 | 7398.01 | 139.38 | -189.92
| 7579 | 75.49 | 6.19 | 7413.6 | 185.49 | -184.63
| 7625 | 82.66 | 5.16 | 7422.31 | 230.4 | -180.18
| 7642 | 84.35 | 3.44 | 7424.24 | 247.24 | -178.91
| 7683 | 89.2 | 0.15 | 7426.54 | 288.14 | -177.63
| 7714 | 90.62 | 359.99 | 7426.59 | 319.14 | -177.59
| 7809 | 88.58 | 358.77 | 7427.25 | 414.13 | -178.62
| 7905 | 86.91 | 358.38 | 7431.03 | 510.02 | -181.01
| 8000 | 91.73 | 357.19 | 7432.16 | 604.91 | -184.68
| 8096 | 89.51 | 358.97 | 7431.12 | 700.84 | -187.89
| 8288 | 89.44 | 358.21 | 7432.88 | 892.77 | -192.62
| 8384 | 88.39 | 357.52 | 7434.7 | 988.69 | -196.19
| 8480 | 89.38 | 358.19 | 7436.56 | 1084.6 | -199.79
| 8576 | 90.86 | 358.67 | 7436.36 | 1180.56 | -202.42
| 8671 | 90.06 | 357.04 | 7435.6 | 1275.49 | -205.97
| 8766 | 89.63 | 354.26 | 7435.86 | 1370.2 | -213.18
| 8862 | 90.06 | 355.2 | 7436.12 | 1465.8 | -221.99
| 8958 | 90.06 | 357.58 | 7436.02 | 1561.6 | -228.04
| 9053 | 92.04 | 1.03 | 7434.28 | 1656.56 | -229.19
| 9148 | 91.42 | 359.85 | 7431.41 | 1751.51 | -228.46
| 9244 | 91.67 | 359.38 | 7428.82 | 1847.47 | -229.11
| 9339 | 90.62 | 0.8 | 7426.92 | 1942.45 | -228.96
| 9435 | 89.57 | 359.83 | 7426.76 | 2038.45 | -228.43
| 9530 | 89.81 | 1.53 | 7427.28 | 2133.43 | -227.3
| 9626 | 91.67 | 2.77 | 7426.04 | 2229.35 | -223.7
| 9722 | 91.42 | 3.12 | 7423.45 | 2325.19 | -218.77
| 9817 | 90.49 | 1.85 | 7421.86 | 2420.08 | -214.65
| 9912 | 91.91 | 2.33 | 7419.87 | 2515 | -211.19
| 10008 | 90.99 | 1.22 | 7417.45 | 2610.92 | -208.22
| 10104 | 91.98 | 2.96 | 7414.96 | 2706.82 | -204.72
| 10199 | 91.24 | 1.42 | 7412.29 | 2801.71 | -201.09
| 10294 | 92.22 | 1.25 | 7409.42 | 2896.64 | -198.88
| 10389 | 91.6 | 1.14 | 7406.25 | 2991.56 | -196.9
| 10485 | 92.04 | 0.98 | 7403.21 | 3087.5 | -195.12
| 10581 | 92.66 | 1.36 | 7399.27 | 3183.4 | -193.16
| 10676 | 92.85 | 1.31 | 7394.7 | 3278.26 | -190.95
| 10771 | 93.4 | 1 | 7389.52 | 3373.1 | -189.04
| 10867 | 94.14 | 1.22 | 7383.21 | 3468.87 | -187.18
| 10962 | 92.04 | 359.74 | 7378.09 | 3563.72 | -186.39
| 11057 | 90.8 | 358.8 | 7375.74 | 3658.68 | -187.6
| 11153 | 91.05 | 358.31 | 7374.19 | 3754.64 | -190.02
| 11249 | 90.56 | 357.23 | 7372.84 | 3850.56 | -193.76
| 11344 | 89.57 | 355.7 | 7372.73 | 3945.37 | -199.61
| 11439 | 90.43 | 357.49 | 7372.73 | 4040.2 | -205.26
| 11534 | 90.19 | 359.65 | 7372.22 | 4135.16 | -207.63
| 11630 | 91.24 | 358.49 | 7371.02 | 4231.14 | -209.18
| 11727 | 91.85 | 358.21 | 7368.4 | 4328.06 | -211.98
| 11822 | 92.53 | 358.71 | 7364.77 | 4422.96 | -214.53
| 11886 | 92.59 | 358.96 | 7361.91 | 4486.88 | -215.83
| 11928 | 92.59 | 358.96 | 7360.02 | 4528.83 | -216.59

## Lookup (hidden)
North Reference | RetunValue | Grid Type | ReturnValue | Deviation Indicator | ReturnValue
| 2 |  | 0 |  | 4
True |  | SPCS-Colorado Central-NAD27 |  | Directional
Grid |  | SPCS-Colorado Central-NAD83 |  | High Angle
|  | SPCS-Colorado North-NAD27 |  | Horizontal
SPCS-Colorado North-NAD83
SPCS-Colorado South-NAD27
SPCS-Colorado South-NAD83
UTM-Zone 12 NAD27
UTM-Zone 12 NAD83
UTM-Zone 13 NAD27
UTM-Zone 13 NAD83