## Data
Header Information | measured depth (ft) | inclination (°) | azimuth (°) | true vertical depth (ft) | northing +N/-S (ft) | easting +E/-W (ft)
Operator Name | 0 | 0 | 260.2 | 0 | 0 | 0
KERR-MCGEE | 13 | 0 | 260.2 | 13 | 0 | 0
Operator Number | 113 | 0.36 | 260.2 | 113 | -0.05 | -0.31
47120 | 213 | 0.39 | 244.16 | 213 | -0.26 | -0.93
Well Name and Number | 313 | 0.06 | 138.38 | 313 | -0.44 | -1.2
BYDALEK 29C-20HZ | 413 | 0.57 | 235.94 | 412.99 | -0.76 | -1.57
API Number (if available) | 513 | 0.47 | 236.89 | 512.99 | -1.26 | -2.33
05-123-36219 | 613 | 0.14 | 183.57 | 612.99 | -1.61 | -2.68
Location: QQ SEC TWP RGE | 713 | 0.14 | 347.12 | 712.99 | -1.61 | -2.72
SEC.20-T2N-R65W | 813 | 0.17 | 303.71 | 812.99 | -1.41 | -2.87
Citing Type: Planned or Actual | 888 | 0.1 | 175.92 | 887.99 | -1.41 | -2.95
ACTUAL | 1153 | 0.4 | 342.3 | 1152.99 | -0.76 | -3.22
Deviation Indicator | 1336 | 0.6 | 327.1 | 1335.98 | 0.65 | -3.93
Horizontal | 1427 | 1.4 | 193.9 | 1426.97 | -0.03 | -4.46
North Reference | 1518 | 2.9 | 181.7 | 1517.91 | -3.41 | -4.8
True | 1610 | 4.7 | 186.3 | 1609.7 | -9.48 | -5.28
Grid Type | 1701 | 6.6 | 180.1 | 1700.25 | -18.42 | -5.7
#VALUE! | 1792 | 8.4 | 175.3 | 1790.47 | -30.27 | -5.16
| 1883 | 9.9 | 173.3 | 1880.31 | -44.67 | -3.7
| 1982 | 10.7 | 175.3 | 1977.72 | -62.28 | -1.96
| 2078 | 11.5 | 171.7 | 2071.92 | -80.63 | 0.15
| 2172 | 12 | 170.1 | 2163.95 | -99.53 | 3.19
| 2267 | 12 | 169.7 | 2256.88 | -118.98 | 6.65
| 2361 | 11.6 | 167.2 | 2348.89 | -137.81 | 10.49
| 2456 | 11.3 | 165.6 | 2442 | -156.14 | 14.92
| 2551 | 11.9 | 165.4 | 2535.06 | -174.63 | 19.71
| 2643 | 11.7 | 167.2 | 2625.11 | -192.91 | 24.16
| 2737 | 11.7 | 167.4 | 2717.16 | -211.5 | 28.35
| 2831 | 11.4 | 168.8 | 2809.26 | -229.92 | 32.24
| 2926 | 11.4 | 170.8 | 2902.38 | -248.39 | 35.56
| 3021 | 12 | 170.3 | 2995.41 | -267.4 | 38.73
| 3116 | 12.3 | 170.6 | 3088.28 | -287.11 | 42.04
| 3210 | 12.2 | 165.7 | 3180.14 | -306.62 | 46.13
| 3306 | 12 | 162.6 | 3274.01 | -325.97 | 51.62
| 3400 | 10.2 | 166 | 3366.25 | -343.37 | 56.56
| 3495 | 9.5 | 171.5 | 3459.85 | -359.29 | 59.75
| 3590 | 8.8 | 170.3 | 3553.64 | -374.2 | 62.14
| 3686 | 9.9 | 169.5 | 3648.37 | -389.56 | 64.88
| 3781 | 10.8 | 168.8 | 3741.82 | -406.32 | 68.09
| 3876 | 10.5 | 171.8 | 3835.18 | -423.62 | 71.06
| 3970 | 10.5 | 171.9 | 3927.61 | -440.58 | 73.49
| 4064 | 10.6 | 171.5 | 4020.02 | -457.61 | 75.97
| 4161 | 10.7 | 169 | 4115.35 | -475.27 | 79.01
| 4256 | 10.5 | 169.7 | 4208.73 | -492.44 | 82.24
| 4351 | 9.1 | 170.6 | 4302.34 | -508.37 | 85.01
| 4445 | 6.8 | 171 | 4395.43 | -521.2 | 87.1
| 4539 | 5.2 | 171.8 | 4488.91 | -530.92 | 88.58
| 4635 | 3.9 | 174.8 | 4584.61 | -538.47 | 89.49
| 4730 | 2.3 | 173.3 | 4679.47 | -543.59 | 90.01
| 4826 | 1 | 220.3 | 4775.43 | -546.14 | 89.69
| 4921 | 0.1 | 241 | 4870.42 | -546.81 | 89.08
| 5205 | 0.5 | 51 | 5154.42 | -546.15 | 89.83
| 5585 | 1.2 | 28.5 | 5534.38 | -541.61 | 93.02
| 5680 | 0.5 | 42.6 | 5629.37 | -540.43 | 93.77
| 6061 | 0.6 | 250.9 | 6010.36 | -539.86 | 93.01
| 6440 | 0.3 | 321.7 | 6389.35 | -539.73 | 90.52
| 6699 | 0.3 | 278.2 | 6648.35 | -539.1 | 89.43
| 6766 | 3.2 | 344.7 | 6715.31 | -537.27 | 88.76
| 6814 | 9.4 | 353.2 | 6763 | -532.08 | 87.94
| 6861 | 14.2 | 352.7 | 6808.99 | -522.55 | 86.76
| 6909 | 17.7 | 0.1 | 6855.14 | -509.41 | 86.02
| 6956 | 21.4 | 3.8 | 6899.42 | -493.7 | 86.6
| 7004 | 25.5 | 5.2 | 6943.45 | -474.66 | 88.12
| 7051 | 30 | 4.5 | 6985.03 | -452.86 | 89.96
| 7099 | 35.3 | 1.3 | 7025.44 | -427.02 | 91.22
| 7146 | 40.8 | 359.6 | 7062.44 | -398.06 | 91.42
| 7195 | 45.6 | 358.9 | 7098.15 | -364.53 | 90.97
| 7242 | 48.5 | 357.8 | 7130.17 | -330.15 | 89.97
| 7290 | 51.8 | 358.3 | 7160.92 | -293.32 | 88.72
| 7337 | 55.9 | 359.1 | 7188.64 | -255.39 | 87.87
| 7385 | 61.8 | 358.7 | 7213.46 | -214.34 | 87.07
| 7432 | 66.5 | 358.2 | 7233.95 | -172.07 | 85.93
| 7480 | 70.1 | 358.5 | 7251.69 | -127.5 | 84.65
| 7527 | 71.5 | 358.8 | 7267.15 | -83.12 | 83.6
| 7574 | 78 | 358.6 | 7279.5 | -37.82 | 82.57
| 7621 | 84.3 | 359.7 | 7286.73 | 8.6 | 81.89
| 7660 | 87.4 | 359.9 | 7289.55 | 47.49 | 81.75
| 7706 | 87.856 | 0.041 | 7291.46 | 93.45 | 81.73
| 7791 | 88.7 | 0.3 | 7294.01 | 178.41 | 81.98
| 7888 | 89.9 | 0.9 | 7295.19 | 275.39 | 82.99
| 7983 | 90.9 | 0.6 | 7294.53 | 370.38 | 84.24
| 8078 | 90.9 | 0.4 | 7293.04 | 465.37 | 85.07
| 8173 | 90.5 | 359.2 | 7291.88 | 560.36 | 84.74
| 8266 | 89.9 | 359.1 | 7291.55 | 653.35 | 83.36
| 8362 | 89.5 | 358.5 | 7292.06 | 749.32 | 81.35
| 8457 | 89.9 | 358.8 | 7292.55 | 844.3 | 79.11
| 8553 | 89.9 | 358.9 | 7292.72 | 940.28 | 77.18
| 8648 | 90.5 | 359.2 | 7292.39 | 1035.26 | 75.61
| 8741 | 90.5 | 359.2 | 7291.58 | 1128.25 | 74.31
| 8836 | 91.2 | 359.4 | 7290.17 | 1223.23 | 73.15
| 9028 | 88.4 | 359.8 | 7290.84 | 1415.21 | 71.81
| 9218 | 90 | 0.3 | 7293.49 | 1605.18 | 71.97
| 9407 | 89.2 | 358.7 | 7294.81 | 1794.16 | 70.32
| 9597 | 90.6 | 359.9 | 7295.14 | 1984.14 | 68
| 9788 | 91 | 0.1 | 7292.48 | 2175.12 | 68
| 9978 | 90.5 | 359.3 | 7289.99 | 2365.1 | 67.01
| 10167 | 89.7 | 359.6 | 7289.66 | 2554.09 | 65.19
| 10357 | 90.4 | 0.4 | 7289.49 | 2744.09 | 65.19
| 10547 | 89.6 | 359.4 | 7289.49 | 2934.08 | 64.86
| 10737 | 89.9 | 0 | 7290.32 | 3124.08 | 63.87
| 10928 | 89.7 | 359.6 | 7290.99 | 3315.07 | 63.2
| 11023 | 90.5 | 0.6 | 7290.82 | 3410.07 | 63.37
| 11118 | 90 | 0.1 | 7290.41 | 3505.07 | 63.95
| 11213 | 89.9 | 359.9 | 7290.49 | 3600.07 | 63.95
| 11307 | 89.6 | 359 | 7290.9 | 3694.06 | 63.04
| 11401 | 89.6 | 1 | 7291.56 | 3788.05 | 63.04
| 11496 | 90.6 | 0 | 7291.39 | 3883.05 | 63.87
| 11589 | 88.9 | 359 | 7291.8 | 3976.04 | 63.06
| 11683 | 90.9 | 0.2 | 7291.96 | 4070.03 | 62.4
| 11820 | 89.8 | 359.5 | 7291.13 | 4207.02 | 62.05
| 11880 | 89.8 | 359.5 | 7291.33 | 4267.02 | 61.52

## Lookup (hidden)
North Reference | RetunValue | Grid Type | ReturnValue | Deviation Indicator | ReturnValue
| 2 |  | 0 |  | 4
True |  | SPCS-Colorado Central-NAD27 |  | Directional
Grid |  | SPCS-Colorado Central-NAD83 |  | High Angle
|  | SPCS-Colorado North-NAD27 |  | Horizontal
SPCS-Colorado North-NAD83
SPCS-Colorado South-NAD27
SPCS-Colorado South-NAD83
UTM-Zone 12 NAD27
UTM-Zone 12 NAD83
UTM-Zone 13 NAD27
UTM-Zone 13 NAD83