## Data
Header Information | measured depth (ft) | inclination (°) | azimuth (°) | true vertical depth (ft) | northing +N/-S (ft) | easting +E/-W (ft)
Operator Name | 0 | 0 | 78.46 | 0 | 0 | 0
KERR-MCGEE | 17 | 0 | 78.46 | 17 | 0 | 0
Operator Number | 117 | 0.1 | 78.46 | 117 | 0.02 | 0.09
47120 | 217 | 0.1 | 273.99 | 217 | 0.04 | 0.08
Well Name and Number | 317 | 0.23 | 82.95 | 317 | 0.07 | 0.2
SHURVIEW 33C-3HZ | 417 | 0.28 | 356.87 | 417 | 0.34 | 0.38
API Number (if available) | 517 | 0.18 | 12.29 | 517 | 0.74 | 0.4
05-123-36119 | 617 | 0.27 | 284.61 | 617 | 0.95 | 0.21
Location: QQ SEC TWP RGE | 717 | 0.15 | 155.9 | 717 | 0.89 | 0.03
SEC.03-T5N-R67W | 817 | 0.1 | 108.01 | 817 | 0.74 | 0.17
Citing Type: Planned or Actual | 917 | 0.09 | 94.97 | 917 | 0.71 | 0.33
ACTUAL | 1017 | 0.27 | 337.87 | 1017 | 0.92 | 0.32
Deviation Indicator | 1117 | 0.8 | 302.82 | 1116.99 | 1.52 | -0.36
Horizontal | 1217 | 0.81 | 311.28 | 1216.98 | 2.36 | -1.47
North Reference | 1360 | 0.59 | 314.61 | 1359.97 | 3.55 | -2.76
True | 1451 | 1.11 | 214.59 | 1450.96 | 3.15 | -3.59
Grid Type | 1541 | 2.14 | 183.69 | 1540.93 | 0.76 | -4.19
#VALUE! | 1632 | 3.63 | 176.08 | 1631.81 | -3.81 | -4.11
| 1722 | 4.3 | 177.27 | 1721.6 | -10.03 | -3.75
| 1813 | 5.37 | 176.74 | 1812.27 | -17.69 | -3.35
| 1903 | 6.5 | 167.22 | 1901.79 | -26.86 | -1.98
| 1993 | 7.99 | 165.53 | 1991.07 | -37.88 | 0.71
| 2088 | 9.54 | 169.55 | 2084.96 | -52.02 | 3.79
| 2173 | 10.43 | 172.77 | 2168.67 | -66.58 | 6.03
| 2259 | 13.49 | 173.62 | 2252.79 | -84.28 | 8.13
| 2344 | 16.7 | 167.77 | 2334.85 | -106.07 | 11.82
| 2429 | 18.96 | 161.03 | 2415.77 | -131.07 | 18.9
| 2514 | 19.54 | 156.71 | 2496.03 | -157.19 | 29.01
| 2599 | 21.02 | 150.68 | 2575.76 | -183.54 | 42.09
| 2685 | 20.82 | 146.26 | 2656.1 | -209.7 | 58.14
| 2770 | 19.57 | 143.21 | 2735.87 | -233.66 | 75.05
| 2855 | 20.13 | 142.6 | 2815.82 | -256.68 | 92.46
| 2940 | 20.65 | 140.39 | 2895.5 | -279.85 | 110.9
| 3026 | 20.55 | 140.75 | 2976 | -303.22 | 130.12
| 3111 | 19.79 | 136.36 | 3055.79 | -325.19 | 149.49
| 3196 | 18.79 | 130.99 | 3136.02 | -344.58 | 169.76
| 3281 | 18.37 | 128.39 | 3216.59 | -361.88 | 190.59
| 3367 | 18.13 | 128.09 | 3298.27 | -378.55 | 211.74
| 3452 | 17.51 | 130.32 | 3379.19 | -394.98 | 231.9
| 3537 | 16.78 | 130.42 | 3460.41 | -411.21 | 250.99
| 3623 | 16.62 | 130.87 | 3542.79 | -427.31 | 269.74
| 3708 | 20.33 | 131.97 | 3623.39 | -445.15 | 289.92
| 3793 | 22.08 | 128.87 | 3702.64 | -465.05 | 313.34
| 3879 | 22.89 | 128.34 | 3782.1 | -485.57 | 339.04
| 3964 | 22.03 | 129.39 | 3860.65 | -505.94 | 364.33
| 4049 | 18.33 | 128.08 | 3940.42 | -524.3 | 387.18
| 4134 | 15.63 | 126.15 | 4021.71 | -539.31 | 406.95
| 4220 | 14.35 | 125.03 | 4104.78 | -552.26 | 425.03
| 4305 | 14.5 | 127.59 | 4187.1 | -564.8 | 442.09
| 4390 | 15.7 | 129.13 | 4269.16 | -578.54 | 459.44
| 4476 | 15.64 | 130.76 | 4351.97 | -593.46 | 477.25
| 4561 | 16.18 | 131.25 | 4433.71 | -608.75 | 494.83
| 4646 | 17.03 | 132.74 | 4515.17 | -625 | 512.88
| 4731 | 17.64 | 132.41 | 4596.3 | -642.14 | 531.53
| 4817 | 18.48 | 126.84 | 4678.07 | -659.1 | 552.06
| 4902 | 18.03 | 126.05 | 4758.8 | -674.92 | 573.48
| 4987 | 16.86 | 125.74 | 4839.88 | -689.86 | 594.12
| 5072 | 15.75 | 126.35 | 4921.46 | -703.9 | 613.42
| 5158 | 16.44 | 127.23 | 5004.09 | -718.18 | 632.51
| 5243 | 15.78 | 128.07 | 5085.76 | -732.58 | 651.18
| 5328 | 15.97 | 126.09 | 5167.51 | -746.6 | 669.73
| 5413 | 16.53 | 125.38 | 5249.12 | -760.49 | 689.04
| 5499 | 16.93 | 124.29 | 5331.48 | -774.62 | 709.36
| 5584 | 14.85 | 125.6 | 5413.23 | -787.94 | 728.44
| 5669 | 17.73 | 121.81 | 5494.81 | -801.1 | 748.3
| 5755 | 19.21 | 121.57 | 5576.37 | -815.41 | 771.49
| 5840 | 16.51 | 119.56 | 5657.27 | -828.7 | 793.91
| 5925 | 12.54 | 117.75 | 5739.54 | -838.96 | 812.59
| 6011 | 11.43 | 114.94 | 5823.66 | -846.9 | 828.58
| 6096 | 10.15 | 114.56 | 5907.16 | -853.56 | 843.03
| 6181 | 8.43 | 109.54 | 5991.04 | -858.76 | 855.71
| 6266 | 7.54 | 109.43 | 6075.22 | -862.7 | 866.85
| 6352 | 6.36 | 113.68 | 6160.58 | -866.49 | 876.53
| 6437 | 4.39 | 116.04 | 6245.21 | -869.81 | 883.76
| 6522 | 2.23 | 123.81 | 6330.06 | -872.16 | 888.06
| 6607 | 1.76 | 129.76 | 6415.01 | -873.91 | 890.44
| 6644 | 1.37 | 129.5 | 6451.99 | -874.56 | 891.22
| 6693 | 1.5 | 129.78 | 6500.98 | -875.34 | 892.16
| 6736 | 2.72 | 248.6 | 6543.96 | -876.07 | 891.64
| 6778 | 6.89 | 264.67 | 6585.81 | -876.67 | 888.21
| 6821 | 9.76 | 274.58 | 6628.35 | -876.62 | 882
| 6864 | 11.75 | 270.89 | 6670.6 | -876.26 | 873.99
| 6907 | 14.22 | 269.65 | 6712.49 | -876.22 | 864.33
| 6949 | 18.48 | 265.94 | 6752.79 | -876.73 | 852.53
| 6992 | 22.5 | 264.01 | 6793.06 | -878.07 | 837.54
| 7035 | 24.64 | 260.04 | 6832.47 | -880.48 | 820.53
| 7077 | 28.64 | 259.45 | 6870 | -883.84 | 802
| 7120 | 33.14 | 259.02 | 6906.9 | -887.96 | 780.32
| 7163 | 38.98 | 259.11 | 6941.64 | -892.76 | 755.48
| 7205 | 43.71 | 260.36 | 6973.16 | -897.69 | 728.18
| 7248 | 47.85 | 262.68 | 7003.15 | -902.21 | 697.71
| 7290 | 52.39 | 264.01 | 7030.07 | -905.93 | 665.71
| 7333 | 57.91 | 267.45 | 7054.64 | -908.52 | 630.54
| 7376 | 63.03 | 269.78 | 7075.83 | -909.41 | 593.15
| 7418 | 67.53 | 271.08 | 7093.39 | -909.11 | 555.01
| 7461 | 71.47 | 271.86 | 7108.44 | -908.08 | 514.75
| 7504 | 74.89 | 273.58 | 7120.89 | -906.12 | 473.65
| 7546 | 78.17 | 273.96 | 7130.67 | -903.43 | 432.9
| 7589 | 83.46 | 273.02 | 7137.53 | -900.85 | 390.54
| 7632 | 87.54 | 272.54 | 7140.9 | -898.77 | 347.74
| 7685 | 88.761 | 271.099 | 7142.61 | -897.09 | 294.79
| 7724 | 89.66 | 270.04 | 7143.15 | -896.7 | 255.8
| 7809 | 89.23 | 271.25 | 7143.97 | -895.75 | 170.81
| 7894 | 88.09 | 271.55 | 7145.96 | -893.67 | 85.86
| 7979 | 88.71 | 270.82 | 7148.33 | -891.91 | 0.91
| 8065 | 88.46 | 268.03 | 7150.46 | -892.78 | -85.05
| 8150 | 89.01 | 268.04 | 7152.34 | -895.69 | -169.98
| 8235 | 89.54 | 267.8 | 7153.41 | -898.78 | -254.91
| 8320 | 89.41 | 267.29 | 7154.19 | -902.42 | -339.83
| 8406 | 88.18 | 267.28 | 7156 | -906.49 | -425.71
| 8491 | 89.13 | 268.24 | 7157.99 | -909.81 | -510.62
| 8576 | 89.94 | 270.42 | 7158.68 | -910.8 | -595.61
| 8661 | 89.47 | 270.72 | 7159.12 | -909.96 | -680.6
| 8747 | 90.15 | 270.97 | 7159.41 | -908.69 | -766.59
| 8832 | 88.08 | 269.96 | 7160.72 | -908 | -851.58
| 8917 | 87.62 | 270.13 | 7163.91 | -907.93 | -936.52
| 9003 | 90.03 | 270.64 | 7165.67 | -907.36 | -1022.49
| 9088 | 90 | 270 | 7165.65 | -906.88 | -1107.49
| 9173 | 87.62 | 269.49 | 7167.41 | -907.26 | -1192.46
| 9259 | 88.06 | 269.23 | 7170.66 | -908.22 | -1278.39
| 9344 | 89.9 | 270.08 | 7172.17 | -908.73 | -1363.37
| 9429 | 89.57 | 271.29 | 7172.56 | -907.71 | -1448.37
| 9514 | 87.92 | 270.11 | 7174.42 | -906.68 | -1533.34
| 9600 | 88.95 | 270.07 | 7176.77 | -906.54 | -1619.3
| 9685 | 89.11 | 270.02 | 7178.21 | -906.47 | -1704.29
| 9770 | 90.06 | 270.04 | 7178.83 | -906.43 | -1789.29
| 9856 | 89.11 | 269.968 | 7179.45 | -906.42 | -1875.28
| 9941 | 89.45 | 270.09 | 7180.52 | -906.38 | -1960.28
| 10026 | 89.13 | 270.43 | 7181.57 | -905.99 | -2045.27
| 10112 | 89.08 | 270.97 | 7182.91 | -904.94 | -2131.25
| 10197 | 88.77 | 270.68 | 7184.51 | -903.72 | -2216.23
| 10282 | 89.38 | 270.14 | 7185.88 | -903.11 | -2301.21
| 10367 | 89.85 | 270.15 | 7186.45 | -902.9 | -2386.21
| 10453 | 90.01 | 270.26 | 7186.56 | -902.59 | -2472.21
| 10538 | 89.2 | 269.82 | 7187.14 | -902.53 | -2557.21
| 10623 | 89.11 | 269.76 | 7188.4 | -902.84 | -2642.2
| 10709 | 88.8 | 269.59 | 7189.97 | -903.33 | -2728.18
| 10794 | 89.11 | 269.72 | 7191.52 | -903.84 | -2813.17
| 10879 | 89.32 | 270.06 | 7192.68 | -904 | -2898.16
| 10965 | 89.54 | 269.83 | 7193.54 | -904.09 | -2984.15
| 11050 | 89.66 | 269.89 | 7194.13 | -904.29 | -3069.15
| 11135 | 90.15 | 270.21 | 7194.27 | -904.22 | -3154.15
| 11220 | 90.34 | 270.18 | 7193.91 | -903.93 | -3239.15
| 11306 | 90.65 | 270.01 | 7193.16 | -903.79 | -3325.15
| 11391 | 90.62 | 269.81 | 7192.22 | -903.92 | -3410.14
| 11476 | 90.3 | 269.73 | 7191.54 | -904.26 | -3495.14
| 11561 | 90.06 | 269.67 | 7191.27 | -904.71 | -3580.13
| 11623 | 89.66 | 269.69 | 7191.42 | -905.05 | -3642.13
| 11689 | 89.66 | 269.69 | 7191.82 | -905.41 | -3708.13

## Lookup (hidden)
North Reference | RetunValue | Grid Type | ReturnValue | Deviation Indicator | ReturnValue
| 2 |  | 0 |  | 4
True |  | SPCS-Colorado Central-NAD27 |  | Directional
Grid |  | SPCS-Colorado Central-NAD83 |  | High Angle
|  | SPCS-Colorado North-NAD27 |  | Horizontal
SPCS-Colorado North-NAD83
SPCS-Colorado South-NAD27
SPCS-Colorado South-NAD83
UTM-Zone 12 NAD27
UTM-Zone 12 NAD83
UTM-Zone 13 NAD27
UTM-Zone 13 NAD83