## Data
Header Information | measured depth (ft) | inclination (°) | azimuth (°) | true vertical depth (ft) | northing +N/-S (ft) | easting +E/-W (ft)
Operator Name | 0 | 0 | 110.26 | 0 | 0 | 0
KERR-MCGEE | 16 | 0 | 110.26 | 16 | 0 | 0
Operator Number | 116 | 0.37 | 110.26 | 116 | -0.11 | 0.3
47120 | 216 | 0.33 | 106.91 | 216 | -0.31 | 0.88
Well Name and Number | 316 | 0.19 | 124.31 | 316 | -0.48 | 1.29
RUSSIAN FIDDLER 37C-18HZ | 416 | 0.11 | 86.04 | 416 | -0.57 | 1.53
API Number (if available) | 516 | 0.27 | 75.18 | 516 | -0.5 | 1.85
05-123-36228 | 616 | 0.24 | 48.76 | 615.99 | -0.31 | 2.24
Location: QQ SEC TWP RGE | 716 | 0.32 | 125.41 | 715.99 | -0.33 | 2.62
SEC.19-T2N-R65W | 816 | 0.14 | 48.94 | 815.99 | -0.41 | 2.94
Citing Type: Planned or Actual | 896 | 0.12 | 189.26 | 895.99 | -0.43 | 3
ACTUAL | 1063 | 0.17 | 115.99 | 1062.99 | -0.71 | 3.19
Deviation Indicator | 1154 | 1.82 | 107.72 | 1153.98 | -1.21 | 4.69
Horizontal | 1245 | 3.45 | 114.07 | 1244.88 | -2.77 | 8.57
North Reference | 1336 | 5.27 | 110.83 | 1335.61 | -5.37 | 14.98
True | 1427 | 7.09 | 103.7 | 1426.08 | -8.19 | 24.34
Grid Type | 1518 | 8.58 | 107.72 | 1516.23 | -11.58 | 36.26
#VALUE! | 1610 | 10.41 | 105.88 | 1606.96 | -15.95 | 50.8
| 1701 | 12.11 | 102.54 | 1696.21 | -20.27 | 68.02
| 1792 | 14.05 | 99.01 | 1784.84 | -24.07 | 88.25
| 1883 | 14.99 | 99.24 | 1872.94 | -27.69 | 110.78
| 1968 | 14.93 | 99.23 | 1955.06 | -31.21 | 132.44
| 2053 | 14.91 | 99.12 | 2037.19 | -34.7 | 154.04
| 2139 | 14.83 | 98.45 | 2120.31 | -38.07 | 175.85
| 2224 | 15.78 | 97.54 | 2202.3 | -41.19 | 198.07
| 2309 | 15.39 | 96.63 | 2284.17 | -44.01 | 220.73
| 2394 | 15.07 | 99.7 | 2366.19 | -47.17 | 242.83
| 2479 | 14.64 | 98.87 | 2448.35 | -50.69 | 264.33
| 2564 | 14.43 | 97.9 | 2530.62 | -53.8 | 285.44
| 2649 | 14.51 | 98.86 | 2612.93 | -56.9 | 306.45
| 2734 | 14.09 | 100.06 | 2695.29 | -60.34 | 327.16
| 2819 | 13.78 | 95.94 | 2777.8 | -63.2 | 347.41
| 2904 | 14.88 | 96.73 | 2860.15 | -65.53 | 368.32
| 2989 | 14.91 | 96.58 | 2942.29 | -68.06 | 390.02
| 3074 | 15.69 | 98.34 | 3024.28 | -70.98 | 412.26
| 3160 | 15.45 | 96.8 | 3107.12 | -74.02 | 435.14
| 3244 | 15.54 | 99.9 | 3188.07 | -77.28 | 457.33
| 3329 | 14.82 | 101.47 | 3270.11 | -81.4 | 479.2
| 3414 | 15.12 | 102.82 | 3352.22 | -86.02 | 500.67
| 3500 | 14.7 | 101.03 | 3435.33 | -90.6 | 522.31
| 3584 | 14.32 | 101.5 | 3516.65 | -94.71 | 542.96
| 3669 | 14.22 | 104.56 | 3599.03 | -99.43 | 563.36
| 3755 | 14.44 | 105.5 | 3682.35 | -104.95 | 583.92
| 3840 | 14.85 | 103.55 | 3764.59 | -110.33 | 604.72
| 3924 | 15.28 | 101.68 | 3845.7 | -115.1 | 626.02
| 4009 | 15.89 | 101.68 | 3927.58 | -119.72 | 648.39
| 4094 | 14.69 | 95.88 | 4009.57 | -123.18 | 670.51
| 4179 | 14.2 | 96.96 | 4091.88 | -125.55 | 691.58
| 4264 | 15.12 | 100.22 | 4174.12 | -128.78 | 712.83
| 4349 | 16.47 | 101.49 | 4255.91 | -133.15 | 735.55
| 4434 | 16.55 | 100.94 | 4337.4 | -137.84 | 759.25
| 4519 | 16.09 | 98.48 | 4418.98 | -141.88 | 782.78
| 4604 | 15.72 | 102.17 | 4500.73 | -146.04 | 805.69
| 4690 | 15.03 | 101.04 | 4583.65 | -150.63 | 828.02
| 4775 | 14.28 | 100.09 | 4665.88 | -154.58 | 849.16
| 4858 | 15.13 | 101.42 | 4746.16 | -158.52 | 869.86
| 4943 | 14.96 | 100.72 | 4828.25 | -162.76 | 891.51
| 5028 | 14.6 | 104.19 | 4910.44 | -167.42 | 912.68
| 5111 | 14.92 | 104.27 | 4990.7 | -172.62 | 933.18
| 5197 | 15.39 | 103.69 | 5073.71 | -178.05 | 954.99
| 5282 | 14.26 | 102.05 | 5155.88 | -182.91 | 976.19
| 5367 | 15.09 | 103.61 | 5238.1 | -187.69 | 997.18
| 5452 | 15.85 | 103.19 | 5320.02 | -192.95 | 1019.24
| 5537 | 14.46 | 102.11 | 5402.07 | -197.82 | 1040.92
| 5621 | 13.26 | 100.68 | 5483.62 | -201.81 | 1060.64
| 5706 | 12.38 | 98.53 | 5566.5 | -204.97 | 1079.23
| 5791 | 11.04 | 96.25 | 5649.73 | -207.2 | 1096.33
| 5875 | 9.53 | 102.31 | 5732.38 | -209.56 | 1111.12
| 5960 | 8.25 | 99.58 | 5816.36 | -212.08 | 1124.01
| 6045 | 7.18 | 99.12 | 5900.59 | -213.93 | 1135.27
| 6130 | 6.46 | 95.09 | 5984.99 | -215.2 | 1145.28
| 6215 | 5.36 | 106.69 | 6069.54 | -216.77 | 1153.84
| 6299 | 4.7 | 107.21 | 6153.21 | -218.91 | 1160.89
| 6384 | 3.86 | 107.59 | 6237.97 | -220.81 | 1166.94
| 6470 | 3.07 | 108.81 | 6323.82 | -222.42 | 1171.88
| 6555 | 2.23 | 107.26 | 6408.72 | -223.65 | 1175.61
| 6640 | 1.61 | 109.84 | 6493.68 | -224.54 | 1178.32
| 6725 | 1.07 | 111.42 | 6578.65 | -225.24 | 1180.18
| 6810 | 0.7 | 115.35 | 6663.64 | -225.75 | 1181.39
| 6859 | 0.52 | 117.28 | 6712.64 | -225.98 | 1181.85
| 6895 | 0.22 | 78.54 | 6748.64 | -226.04 | 1182.07
| 6938 | 3.64 | 0.69 | 6791.61 | -224.66 | 1182.17
| 6980 | 8.87 | 2.1 | 6833.35 | -220.09 | 1182.3
| 7023 | 15.15 | 4.58 | 6875.38 | -211.16 | 1182.87
| 7065 | 20.96 | 4.22 | 6915.3 | -198.19 | 1183.86
| 7108 | 26.73 | 3.42 | 6954.61 | -180.85 | 1185.01
| 7151 | 31.76 | 2.94 | 6992.12 | -159.88 | 1186.16
| 7193 | 36.49 | 5.15 | 7026.88 | -136.39 | 1187.85
| 7236 | 39.53 | 4.69 | 7060.75 | -110.01 | 1190.12
| 7278 | 41.31 | 2.68 | 7092.73 | -82.84 | 1191.86
| 7321 | 42.59 | 2.49 | 7124.71 | -54.13 | 1193.16
| 7363 | 45.49 | 2.35 | 7154.9 | -24.96 | 1194.39
| 7406 | 50.17 | 1.8 | 7183.76 | 6.88 | 1195.54
| 7449 | 53.97 | 1.27 | 7210.18 | 40.78 | 1196.44
| 7491 | 56.16 | 0.9 | 7234.23 | 75.2 | 1197.09
| 7534 | 59.35 | 359.48 | 7257.17 | 111.56 | 1197.2
| 7576 | 62.29 | 358.98 | 7277.65 | 148.23 | 1196.71
| 7619 | 66 | 359.31 | 7296.4 | 186.91 | 1196.13
| 7634 | 66.81 | 359.34 | 7302.4 | 200.66 | 1195.97
| 7662 | 68.44 | 359.65 | 7313.06 | 226.55 | 1195.74
| 7705 | 71.77 | 358.87 | 7327.69 | 266.97 | 1195.22
| 7747 | 75.01 | 359.48 | 7339.7 | 307.21 | 1194.64
| 7790 | 78.01 | 1.05 | 7349.73 | 349.01 | 1194.84
| 7833 | 81.81 | 359.68 | 7357.26 | 391.34 | 1195.11
| 7878 | 86.06 | 359.48 | 7362.01 | 436.08 | 1194.78
| 7912 | 87.284 | 0.115 | 7363.99 | 470.02 | 1194.66
| 7923 | 87.68 | 0.32 | 7364.47 | 481.01 | 1194.7
| 8012 | 88.3 | 0.64 | 7367.59 | 569.95 | 1195.44
| 8097 | 89.35 | 0 | 7369.33 | 654.93 | 1195.92
| 8182 | 89.84 | 0.6 | 7369.93 | 739.92 | 1196.36
| 8267 | 90.61 | 359.37 | 7369.6 | 824.92 | 1196.34
| 8352 | 91.14 | 358.49 | 7368.3 | 909.9 | 1194.75
| 8437 | 90.58 | 358.95 | 7367.03 | 994.86 | 1192.86
| 8522 | 90.7 | 358.07 | 7366.08 | 1079.83 | 1190.65
| 8607 | 91.08 | 357.55 | 7364.76 | 1164.76 | 1187.4
| 8692 | 90.55 | 356.46 | 7363.55 | 1249.63 | 1182.96
| 8777 | 90.21 | 357.15 | 7362.98 | 1334.5 | 1178.22
| 8862 | 90.12 | 356.23 | 7362.74 | 1419.35 | 1173.31
| 8947 | 90.03 | 356.95 | 7362.63 | 1504.2 | 1168.26
| 9032 | 90.19 | 356.57 | 7362.46 | 1589.07 | 1163.45
| 9118 | 90.43 | 357.41 | 7362 | 1674.94 | 1158.94
| 9203 | 90.86 | 356.93 | 7361.04 | 1759.83 | 1154.74
| 9288 | 89.35 | 357.38 | 7360.89 | 1844.73 | 1150.52
| 9373 | 90.77 | 358.36 | 7360.8 | 1929.67 | 1147.36
| 9458 | 90.62 | 358.54 | 7359.77 | 2014.63 | 1145.06
| 9543 | 88.7 | 357.27 | 7360.27 | 2099.56 | 1141.96
| 9629 | 88.74 | 357.85 | 7362.19 | 2185.46 | 1138.3
| 9714 | 90.03 | 358.62 | 7363.1 | 2270.42 | 1135.68
| 9799 | 91.33 | 358.77 | 7362.1 | 2355.39 | 1133.74
| 9884 | 90.64 | 358.23 | 7360.63 | 2440.34 | 1131.52
| 9969 | 87.96 | 358.52 | 7361.67 | 2525.3 | 1129.11
| 10054 | 88.91 | 358.97 | 7363.99 | 2610.24 | 1127.25
| 10139 | 90.21 | 359.96 | 7364.65 | 2695.23 | 1126.45
| 10222 | 90.92 | 0.29 | 7363.83 | 2778.23 | 1126.63
| 10307 | 91.5 | 358.67 | 7362.03 | 2863.2 | 1125.86
| 10392 | 88.51 | 357.59 | 7362.03 | 2948.15 | 1123.09
| 10478 | 89.56 | 357.27 | 7363.47 | 3034.05 | 1119.23
| 10563 | 90.58 | 358.45 | 7363.37 | 3118.98 | 1116.06
| 10648 | 90.68 | 359.06 | 7362.44 | 3203.96 | 1114.21
| 10733 | 91.25 | 359.03 | 7361 | 3288.93 | 1112.8
| 10818 | 91.17 | 0.25 | 7359.21 | 3373.91 | 1112.26
| 10903 | 90.55 | 359.08 | 7357.93 | 3458.9 | 1111.77
| 10988 | 86.46 | 358.63 | 7360.15 | 3543.84 | 1110.07
| 11074 | 86.81 | 358.14 | 7365.2 | 3629.65 | 1107.65
| 11159 | 89.1 | 357.93 | 7368.23 | 3714.54 | 1104.74
| 11244 | 89.91 | 358.41 | 7368.97 | 3799.5 | 1102.02
| 11329 | 91.01 | 358.59 | 7368.28 | 3884.46 | 1099.8
| 11414 | 90.33 | 358.41 | 7367.29 | 3969.43 | 1097.57
| 11500 | 91.35 | 359.23 | 7366.03 | 4055.4 | 1095.8
| 11585 | 92.31 | 358.96 | 7363.31 | 4140.34 | 1094.46
| 11670 | 91.21 | 358.53 | 7360.7 | 4225.28 | 1092.6
| 11755 | 90.68 | 359.31 | 7359.3 | 4310.25 | 1091
| 11840 | 89.9 | 359.4 | 7358.87 | 4395.25 | 1090.04
| 11925 | 90.03 | 0.14 | 7358.92 | 4480.24 | 1089.7
| 12011 | 90.9 | 0.48 | 7358.23 | 4566.24 | 1090.16
| 12096 | 90.34 | 0.68 | 7357.31 | 4651.23 | 1091.03
| 12181 | 90.15 | 359.64 | 7356.94 | 4736.23 | 1091.26
| 12267 | 92.11 | 1.55 | 7355.25 | 4822.2 | 1092.15
| 12352 | 91.01 | 1.47 | 7352.93 | 4907.14 | 1094.39
| 12437 | 92.32 | 1.6 | 7350.46 | 4992.07 | 1096.67
| 12522 | 91.51 | 1.82 | 7347.62 | 5076.98 | 1099.2
| 12607 | 91.57 | 1.56 | 7345.34 | 5161.91 | 1101.71
| 12692 | 91.63 | 1.23 | 7342.96 | 5246.85 | 1103.78
| 12777 | 90.89 | 359.28 | 7341.1 | 5331.83 | 1104.16
| 12847 | 90.25 | 357.25 | 7340.4 | 5401.79 | 1102.04
| 12903 | 90.25 | 357.25 | 7340.15 | 5457.72 | 1099.35

## Lookup (hidden)
North Reference | RetunValue | Grid Type | ReturnValue | Deviation Indicator | ReturnValue
| 2 |  | 0 |  | 4
True |  | SPCS-Colorado Central-NAD27 |  | Directional
Grid |  | SPCS-Colorado Central-NAD83 |  | High Angle
|  | SPCS-Colorado North-NAD27 |  | Horizontal
SPCS-Colorado North-NAD83
SPCS-Colorado South-NAD27
SPCS-Colorado South-NAD83
UTM-Zone 12 NAD27
UTM-Zone 12 NAD83
UTM-Zone 13 NAD27
UTM-Zone 13 NAD83