## Data
Header Information | measured depth (ft) | inclination (°) | azimuth (°) | true vertical depth (ft) | northing +N/-S (ft) | easting +E/-W (ft)
Operator Name | 0 | 0 | 317.42 | 0 | 0 | 0
KERR-MCGEE | 16 | 0 | 317.42 | 16 | 0 | 0
Operator Number | 116 | 0.3 | 317.42 | 116 | 0.19 | -0.18
47120 | 216 | 0.37 | 286.05 | 216 | 0.47 | -0.66
Well Name and Number | 316 | 0.53 | 1.49 | 316 | 1.03 | -0.96
Dove 40N-13HZ | 416 | 0.55 | 318.01 | 415.99 | 1.85 | -1.27
API Number (if available) | 516 | 0.95 | 4.83 | 515.98 | 3.03 | -1.52
05-123-35893 | 616 | 0.51 | 15.04 | 615.98 | 4.28 | -1.34
Location: QQ SEC TWP RGE | 716 | 0.9 | 354.17 | 715.97 | 5.5 | -1.3
SEC.12-T2N-R66W | 816 | 0.53 | 20.85 | 815.96 | 6.71 | -1.22
Citing Type: Planned or Actual | 916 | 0.93 | 12.41 | 915.95 | 7.93 | -0.88
ACTUAL | 946 | 0.89 | 15.65 | 945.95 | 8.4 | -0.76
Deviation Indicator | 1059 | 0.8 | 34.88 | 1058.94 | 9.89 | -0.08
Horizontal | 1151 | 2.52 | 43.72 | 1150.89 | 11.88 | 1.69
North Reference | 1243 | 4.42 | 48.45 | 1242.72 | 15.69 | 5.74
True | 1335 | 6.07 | 53.9 | 1334.33 | 20.91 | 12.33
Grid Type | 1423 | 7.77 | 54.84 | 1421.69 | 27.08 | 20.95
#VALUE! | 1508 | 9.92 | 55.64 | 1505.67 | 34.52 | 31.69
| 1593 | 9.83 | 55.57 | 1589.41 | 42.75 | 43.72
| 1678 | 10.02 | 55.95 | 1673.14 | 50.99 | 55.83
| 1763 | 10.16 | 50.02 | 1756.83 | 59.95 | 67.7
| 1848 | 9.61 | 48.06 | 1840.57 | 69.51 | 78.73
| 1934 | 9.07 | 47.53 | 1925.43 | 78.89 | 89.07
| 2019 | 9.29 | 54.16 | 2009.34 | 87.43 | 99.57
| 2104 | 9.7 | 51.55 | 2093.18 | 95.9 | 110.74
| 2189 | 9.93 | 50.56 | 2176.93 | 105.01 | 122.01
| 2274 | 9.25 | 49.2 | 2260.74 | 114.13 | 132.84
| 2360 | 9.74 | 52.6 | 2345.57 | 123.06 | 143.85
| 2445 | 10.66 | 53.35 | 2429.22 | 132.12 | 155.87
| 2530 | 9.52 | 53.05 | 2512.91 | 141.04 | 167.8
| 2615 | 9.5 | 53.17 | 2596.74 | 149.47 | 179.03
| 2701 | 9.81 | 53.9 | 2681.52 | 158.04 | 190.63
| 2786 | 10.11 | 52.87 | 2765.24 | 166.81 | 202.43
| 2871 | 9.63 | 51.61 | 2848.98 | 175.73 | 213.95
| 2956 | 10.68 | 52.97 | 2932.65 | 184.89 | 225.81
| 3041 | 10.97 | 53.49 | 3016.14 | 194.44 | 238.6
| 3127 | 10.63 | 53.3 | 3100.61 | 204.05 | 251.53
| 3212 | 10.17 | 54.23 | 3184.22 | 213.12 | 263.91
| 3297 | 9.22 | 53.93 | 3268 | 221.52 | 275.5
| 3382 | 9.29 | 52.22 | 3351.89 | 229.73 | 286.43
| 3467 | 9.49 | 50.12 | 3435.76 | 238.43 | 297.23
| 3552 | 9.77 | 52.02 | 3519.56 | 247.36 | 308.29
| 3637 | 10.02 | 55.47 | 3603.29 | 255.99 | 320.07
| 3722 | 9.46 | 53.3 | 3687.07 | 264.35 | 331.76
| 3808 | 9.29 | 54.04 | 3771.92 | 272.65 | 343.04
| 3893 | 8.88 | 56.62 | 3855.85 | 280.29 | 354.08
| 3978 | 8.08 | 59.55 | 3939.92 | 286.93 | 364.7
| 4064 | 7.17 | 62.84 | 4025.16 | 292.44 | 374.69
| 4149 | 6.96 | 64.23 | 4109.52 | 297.1 | 384.05
| 4234 | 6.64 | 57 | 4193.92 | 302.02 | 392.81
| 4320 | 5.26 | 56 | 4279.46 | 306.93 | 400.24
| 4405 | 3.57 | 50.85 | 4364.2 | 310.78 | 405.53
| 4490 | 2.43 | 31.18 | 4449.09 | 313.99 | 408.51
| 4575 | 1.12 | 15.8 | 4534.04 | 316.34 | 409.67
| 4660 | 0.5 | 225.03 | 4619.04 | 316.87 | 409.64
| 4746 | 0.94 | 230.88 | 4705.03 | 316.16 | 408.82
| 4830 | 1.05 | 233.78 | 4789.02 | 315.27 | 407.67
| 4915 | 0.98 | 224.35 | 4874.01 | 314.29 | 406.53
| 5000 | 0.98 | 210.23 | 4958.99 | 313.15 | 405.66
| 5085 | 0.88 | 206.94 | 5043.98 | 311.94 | 404.99
| 5170 | 0.7 | 298.96 | 5128.98 | 311.6 | 404.24
| 5256 | 0.86 | 309.32 | 5214.97 | 312.27 | 403.29
| 5341 | 0.96 | 311.34 | 5299.96 | 313.14 | 402.26
| 5426 | 1.23 | 302.86 | 5384.94 | 314.11 | 400.96
| 5511 | 1.55 | 302.5 | 5469.92 | 315.22 | 399.22
| 5596 | 0.53 | 298.05 | 5554.9 | 316.02 | 397.9
| 5681 | 0.37 | 281.19 | 5639.9 | 316.26 | 397.29
| 5767 | 0.31 | 221.4 | 5725.9 | 316.14 | 396.86
| 5852 | 0.31 | 187.4 | 5810.9 | 315.74 | 396.68
| 5937 | 0.49 | 168.05 | 5895.9 | 315.16 | 396.73
| 6022 | 0.94 | 158.76 | 5980.89 | 314.15 | 397.05
| 6107 | 0.25 | 171.72 | 6065.88 | 313.32 | 397.33
| 6193 | 0.03 | 319.72 | 6151.88 | 313.15 | 397.35
| 6278 | 0.18 | 176.87 | 6236.88 | 313.03 | 397.34
| 6363 | 0.48 | 122.99 | 6321.88 | 312.71 | 397.64
| 6448 | 0.78 | 100.16 | 6406.88 | 312.41 | 398.51
| 6549 | 1.18 | 89.75 | 6507.86 | 312.29 | 400.23
| 6624 | 2.54 | 130.69 | 6582.82 | 311.21 | 402.26
| 6666 | 7.18 | 161.02 | 6624.67 | 308.12 | 403.82
| 6709 | 11.13 | 156.1 | 6667.11 | 301.78 | 406.38
| 6751 | 14.85 | 161.13 | 6708.03 | 292.98 | 409.76
| 6794 | 17.48 | 173.14 | 6749.34 | 281.35 | 412.32
| 6836 | 19.3 | 184.21 | 6789.2 | 268.16 | 412.56
| 6879 | 22.51 | 183.48 | 6829.37 | 252.85 | 411.54
| 6921 | 26.43 | 185.36 | 6867.59 | 235.52 | 410.18
| 6964 | 30.08 | 184.61 | 6905.46 | 215.24 | 408.42
| 7006 | 35.91 | 184.1 | 6940.67 | 192.44 | 406.69
| 7050 | 40.79 | 182.81 | 6975.17 | 165.2 | 405.06
| 7092 | 47.08 | 181.59 | 7005.4 | 136.1 | 403.96
| 7135 | 52.27 | 179.93 | 7033.21 | 103.33 | 403.54
| 7177 | 58.04 | 178.13 | 7057.2 | 68.88 | 404.15
| 7220 | 62.2 | 178.2 | 7078.62 | 31.63 | 405.34
| 7262 | 66.5 | 179.04 | 7096.8 | -6.22 | 406.25
| 7306 | 69.71 | 178.97 | 7113.2 | -47.03 | 406.96
| 7348 | 71.91 | 178.64 | 7127.01 | -86.69 | 407.78
| 7391 | 75.79 | 179.57 | 7138.97 | -127.98 | 408.43
| 7433 | 80.7 | 181.39 | 7147.52 | -169.08 | 408.08
| 7470 | 82.31 | 181.64 | 7152.99 | -205.66 | 407.11
| 7514 | 87.35 | 181.75 | 7156.95 | -249.45 | 405.81
| 7516 | 87.378 | 181.76 | 7157.04 | -251.44 | 405.75
| 7592 | 88.43 | 182.13 | 7159.82 | -327.35 | 403.17
| 7684 | 89.48 | 181.44 | 7161.5 | -419.29 | 400.31
| 7775 | 89.23 | 181.65 | 7162.52 | -510.25 | 397.85
| 7867 | 90.68 | 180.83 | 7162.6 | -602.22 | 395.86
| 7959 | 90.95 | 179.77 | 7161.29 | -694.21 | 395.38
| 8050 | 90.52 | 180.79 | 7160.12 | -785.2 | 394.94
| 8142 | 89.54 | 181.57 | 7160.07 | -877.18 | 393.04
| 8233 | 90 | 179.66 | 7160.44 | -968.17 | 392.07
| 8325 | 89.63 | 179.65 | 7160.73 | -1060.17 | 392.62
| 8416 | 89.29 | 179.73 | 7161.59 | -1151.16 | 393.11
| 8507 | 89.05 | 179.53 | 7162.91 | -1242.15 | 393.7
| 8598 | 88.43 | 180.27 | 7164.91 | -1333.13 | 393.86
| 8683 | 87.91 | 179.63 | 7167.63 | -1418.08 | 393.93
| 8769 | 88.55 | 179.48 | 7170.28 | -1504.04 | 394.6
| 8854 | 89.17 | 180.03 | 7171.97 | -1589.02 | 394.96
| 8939 | 90.15 | 179.76 | 7172.48 | -1674.02 | 395.12
| 9024 | 89.69 | 179.52 | 7172.6 | -1759.01 | 395.65
| 9109 | 89.32 | 180.97 | 7173.33 | -1844.01 | 395.29
| 9194 | 88.86 | 179.98 | 7174.68 | -1928.99 | 394.59
| 9280 | 90.03 | 179.94 | 7175.51 | -2014.99 | 394.65
| 9365 | 90.65 | 180.52 | 7175.01 | -2099.98 | 394.3
| 9450 | 89.78 | 178.52 | 7174.69 | -2184.98 | 395.02
| 9535 | 89.42 | 178.37 | 7175.28 | -2269.94 | 397.32
| 9621 | 89.11 | 177.93 | 7176.39 | -2355.89 | 400.1
| 9706 | 89.35 | 180.16 | 7177.53 | -2440.86 | 401.52
| 9791 | 89.5 | 179.18 | 7178.38 | -2525.86 | 402.01
| 9876 | 89.66 | 179.08 | 7179.01 | -2610.85 | 403.3
| 9961 | 89.13 | 180.34 | 7179.9 | -2695.84 | 403.73
| 10046 | 89.07 | 179.7 | 7181.24 | -2780.83 | 403.7
| 10132 | 89.59 | 180.19 | 7182.24 | -2866.82 | 403.78
| 10216 | 90.03 | 180.2 | 7182.52 | -2950.82 | 403.49
| 10302 | 89.69 | 180.03 | 7182.73 | -3036.82 | 403.32
| 10387 | 89.63 | 180.96 | 7183.24 | -3121.81 | 402.59
| 10472 | 89.54 | 180.17 | 7183.85 | -3206.81 | 401.75
| 10557 | 89.6 | 180.81 | 7184.49 | -3291.8 | 401.02
| 10642 | 90.25 | 181.54 | 7184.6 | -3376.78 | 399.28
| 10727 | 89.91 | 181.12 | 7184.48 | -3461.76 | 397.31
| 10812 | 90.31 | 180.17 | 7184.32 | -3546.75 | 396.35
| 10897 | 90.37 | 180.16 | 7183.82 | -3631.75 | 396.1
| 10982 | 90.86 | 180.41 | 7182.9 | -3716.74 | 395.68
| 11068 | 90.86 | 181.36 | 7181.61 | -3802.72 | 394.35
| 11153 | 90.12 | 178.81 | 7180.88 | -3887.71 | 394.23
| 11238 | 88.58 | 179.15 | 7181.85 | -3972.69 | 395.74
| 11323 | 88.46 | 179.82 | 7184.04 | -4057.66 | 396.5
| 11408 | 88.11 | 180.73 | 7186.59 | -4142.62 | 396.1
| 11494 | 88.71 | 177.46 | 7188.98 | -4228.56 | 397.45
| 11579 | 89.38 | 177.51 | 7190.39 | -4313.47 | 401.18
| 11664 | 89.72 | 180.35 | 7191.06 | -4398.44 | 402.77
| 11750 | 89.69 | 180.45 | 7191.5 | -4484.44 | 402.17
| 11835 | 89.19 | 180.67 | 7192.33 | -4569.43 | 401.34
| 11920 | 88.21 | 179.75 | 7194.26 | -4654.41 | 401.03
| 12005 | 88.64 | 179.14 | 7196.6 | -4739.37 | 401.85
| 12090 | 88.46 | 181.01 | 7198.75 | -4824.34 | 401.74
| 12175 | 88.98 | 182.67 | 7200.65 | -4909.27 | 399.01
| 12260 | 88.65 | 181.48 | 7202.41 | -4994.19 | 395.93
| 12346 | 89.05 | 182.1 | 7204.13 | -5080.13 | 393.25
| 12431 | 89.04 | 181.06 | 7205.55 | -5165.09 | 390.9
| 12516 | 88.61 | 180.43 | 7207.29 | -5250.06 | 389.8
| 12601 | 89.66 | 182.4 | 7208.58 | -5335.02 | 387.7
| 12686 | 89.75 | 181.75 | 7209.01 | -5419.96 | 384.62
| 12771 | 88.77 | 180.3 | 7210.11 | -5504.94 | 383.1
| 12856 | 89.84 | 178.46 | 7211.14 | -5589.92 | 384.02
| 12941 | 90.24 | 178.53 | 7211.08 | -5674.89 | 386.25
| 13026 | 90.46 | 177.48 | 7210.56 | -5759.84 | 389.21
| 13111 | 90.7 | 179.04 | 7209.7 | -5844.79 | 391.79
| 13196 | 91.1 | 179.11 | 7208.37 | -5929.77 | 393.17
| 13281 | 91.63 | 178.46 | 7206.34 | -6014.73 | 394.97
| 13366 | 90.43 | 179.69 | 7204.81 | -6099.7 | 396.34
| 13451 | 90.21 | 179.44 | 7204.34 | -6184.7 | 396.99
| 13536 | 90.21 | 179.89 | 7204.03 | -6269.69 | 397.48
| 13621 | 90.22 | 178.82 | 7203.71 | -6354.69 | 398.44
| 13706 | 90.4 | 178.91 | 7203.25 | -6439.67 | 400.12
| 13791 | 90.49 | 178.42 | 7202.59 | -6524.64 | 402.1
| 13876 | 89.2 | 179.15 | 7202.82 | -6609.62 | 403.91
| 13961 | 89.2 | 179.26 | 7204.01 | -6694.6 | 405.08
| 14046 | 89.26 | 178.81 | 7205.15 | -6779.58 | 406.52
| 14132 | 89.48 | 178.19 | 7206.09 | -6865.55 | 408.77
| 14217 | 89.78 | 177.21 | 7206.64 | -6950.48 | 412.18
| 14248 | 89.32 | 177.14 | 7206.89 | -6981.44 | 413.71
| 14304 | 89.32 | 177.14 | 7207.55 | -7037.37 | 416.5

## Lookup (hidden)
North Reference | RetunValue | Grid Type | ReturnValue | Deviation Indicator | ReturnValue
| 2 |  | 0 |  | 4
True |  | SPCS-Colorado Central-NAD27 |  | Directional
Grid |  | SPCS-Colorado Central-NAD83 |  | High Angle
|  | SPCS-Colorado North-NAD27 |  | Horizontal
SPCS-Colorado North-NAD83
SPCS-Colorado South-NAD27
SPCS-Colorado South-NAD83
UTM-Zone 12 NAD27
UTM-Zone 12 NAD83
UTM-Zone 13 NAD27
UTM-Zone 13 NAD83