## Data
Header Information | measured depth (ft) | inclination (°) | azimuth (°) | true vertical depth (ft) | northing +N/-S (ft) | easting +E/-W (ft)
Operator Name | 0 | 0 | 206.09 | 0 | 0 | 0
KERR-MCGEE | 13 | 0 | 206.09 | 13 | 0 | 0
Operator Number | 113 | 0.11 | 206.09 | 113 | -0.09 | -0.04
47120 | 213 | 0.35 | 183.49 | 213 | -0.48 | -0.1
Well Name and Number | 313 | 0.48 | 209.75 | 313 | -1.15 | -0.33
BYDALEK 29N-20HZ | 413 | 0.25 | 220.34 | 412.99 | -1.68 | -0.68
API Number (if available) | 513 | 0.61 | 249.11 | 512.99 | -2.03 | -1.32
05-123-36220 | 613 | 0.1 | 181.4 | 612.99 | -2.31 | -1.82
Location: QQ SEC TWP RGE | 713 | 0.21 | 212.14 | 712.99 | -2.55 | -1.92
SEC.20-T2N-R65W | 813 | 0.56 | 292.44 | 812.99 | -2.52 | -2.47
Citing Type: Planned or Actual | 913 | 0.39 | 284.71 | 912.98 | -2.25 | -3.25
ACTUAL | 1242 | 0.4 | 143.9 | 1241.98 | -2.89 | -3.65
Deviation Indicator | 1334 | 0.2 | 146 | 1333.98 | -3.28 | -3.37
Horizontal | 1425 | 0.3 | 177.1 | 1424.98 | -3.65 | -3.27
North Reference | 1516 | 1.7 | 191.3 | 1515.96 | -5.21 | -3.53
True | 1608 | 3.9 | 198.5 | 1607.85 | -9.52 | -4.79
Grid Type | 1699 | 5.6 | 199.5 | 1698.53 | -16.64 | -7.25
#VALUE! | 1790 | 7.1 | 199.6 | 1788.97 | -26.12 | -10.62
| 1882 | 8.4 | 196.5 | 1880.13 | -37.92 | -14.43
| 1978 | 9.9 | 191.4 | 1974.91 | -52.74 | -18.06
| 2073 | 11.6 | 187.7 | 2068.24 | -70.21 | -20.95
| 2168 | 12 | 184.8 | 2161.23 | -89.52 | -23.06
| 2263 | 11.9 | 182.7 | 2254.17 | -109.14 | -24.35
| 2359 | 11.5 | 183.4 | 2348.18 | -128.58 | -25.38
| 2453 | 11.8 | 185.4 | 2440.24 | -147.5 | -26.84
| 2548 | 11.7 | 185.2 | 2533.25 | -166.77 | -28.63
| 2642 | 11.2 | 181.7 | 2625.38 | -185.39 | -29.76
| 2738 | 11.2 | 181.4 | 2719.55 | -204.02 | -30.27
| 2833 | 10.7 | 178.2 | 2812.82 | -222.06 | -30.21
| 2927 | 10.9 | 180.9 | 2905.16 | -239.67 | -30.08
| 3022 | 11.2 | 186.2 | 2998.4 | -257.83 | -31.22
| 3116 | 11.2 | 187.1 | 3090.61 | -275.96 | -33.33
| 3210 | 11.8 | 186.3 | 3182.72 | -294.57 | -35.51
| 3305 | 11.9 | 184.6 | 3275.7 | -313.99 | -37.37
| 3399 | 11.1 | 183.5 | 3367.81 | -332.68 | -38.7
| 3495 | 11.1 | 187.7 | 3462.01 | -351.06 | -40.5
| 3589 | 10.9 | 186.8 | 3554.29 | -368.86 | -42.76
| 3683 | 10.6 | 187.3 | 3646.64 | -386.26 | -44.91
| 3777 | 10.4 | 185 | 3739.06 | -403.29 | -46.75
| 3872 | 10.2 | 185.6 | 3832.53 | -420.2 | -48.32
| 3967 | 10 | 190.2 | 3926.06 | -436.69 | -50.6
| 4061 | 10.1 | 193.2 | 4018.62 | -452.75 | -53.93
| 4155 | 10.2 | 193.1 | 4111.15 | -468.88 | -57.7
| 4250 | 12.1 | 191.1 | 4204.35 | -486.84 | -61.52
| 4345 | 11.4 | 191.9 | 4297.36 | -505.8 | -65.37
| 4439 | 8.9 | 192.3 | 4389.88 | -522 | -68.84
| 4533 | 7.5 | 198.5 | 4482.92 | -534.92 | -72.34
| 4630 | 7.2 | 195.1 | 4579.12 | -546.79 | -75.93
| 4725 | 5.5 | 185.4 | 4673.54 | -557.07 | -77.91
| 4820 | 4.5 | 175.1 | 4768.18 | -565.32 | -78.02
| 4916 | 2.7 | 169 | 4863.99 | -571.29 | -77.26
| 5010 | 0.75 | 221 | 4957.94 | -573.93 | -77.24
| 5106 | 1 | 144.2 | 5053.94 | -575.08 | -77.17
| 5200 | 0.9 | 24.6 | 5147.93 | -575.08 | -76.38
| 5295 | 1.1 | 20.1 | 5242.91 | -573.54 | -75.76
| 5389 | 0.2 | 334.6 | 5336.91 | -572.55 | -75.52
| 5769 | 0.4 | 34.1 | 5716.9 | -570.85 | -75.06
| 6151 | 0.2 | 35 | 6098.9 | -569.2 | -73.93
| 6502 | 0.4 | 357 | 6449.89 | -567.47 | -73.64
| 6530 | 0.4 | 1.4 | 6477.89 | -567.28 | -73.64
| 6577 | 2.9 | 350.4 | 6524.87 | -565.94 | -73.84
| 6626 | 8.8 | 352 | 6573.59 | -561 | -74.57
| 6673 | 14.6 | 353.9 | 6619.6 | -551.55 | -75.7
| 6722 | 18.8 | 353.9 | 6666.52 | -537.55 | -77.19
| 6769 | 22 | 354.9 | 6710.57 | -521.24 | -78.78
| 6816 | 25.6 | 354.3 | 6753.56 | -502.37 | -80.57
| 6863 | 31.6 | 356.4 | 6794.81 | -479.95 | -82.36
| 6911 | 37.5 | 358.6 | 6834.33 | -452.77 | -83.5
| 6958 | 43.1 | 1.2 | 6870.16 | -422.39 | -83.52
| 7005 | 49.4 | 2.2 | 6902.65 | -388.47 | -82.49
| 7052 | 54.1 | 2.9 | 6931.74 | -351.61 | -80.85
| 7100 | 59.2 | 3.8 | 6958.12 | -311.6 | -78.49
| 7147 | 62.6 | 3.3 | 6980.97 | -270.61 | -75.95
| 7196 | 66.4 | 3.5 | 7002.06 | -226.47 | -73.33
| 7243 | 69.6 | 3.3 | 7019.67 | -182.98 | -70.75
| 7292 | 72.1 | 1.9 | 7035.74 | -136.74 | -68.65
| 7339 | 74.1 | 1.4 | 7049.4 | -91.79 | -67.36
| 7386 | 78.3 | 0.6 | 7060.61 | -46.17 | -66.56
| 7433 | 81 | 0.3 | 7069.05 | 0.06 | -66.2
| 7481 | 84.5 | 0.6 | 7075.11 | 47.67 | -65.83
| 7517 | 86 | 0.5 | 7078.09 | 83.54 | -65.48
| 7541 | 86.6 | 0.6 | 7079.64 | 107.49 | -65.25
| 7576 | 89.056 | 0.231 | 7080.97 | 142.46 | -65
| 7598 | 90.6 | 0 | 7081.03 | 164.46 | -64.96
| 7694 | 91.4 | 0.5 | 7079.36 | 260.45 | -64.54
| 7884 | 90.2 | 0 | 7076.7 | 450.42 | -63.71
| 7979 | 90.4 | 358.7 | 7076.21 | 545.41 | -64.79
| 8169 | 90.7 | 0 | 7074.38 | 735.39 | -66.94
| 8358 | 90 | 358.7 | 7073.23 | 924.37 | -69.08
| 8548 | 88.9 | 358.4 | 7075.05 | 1114.29 | -73.89
| 8642 | 88.9 | 358.3 | 7076.86 | 1208.24 | -76.6
| 8832 | 89.6 | 359 | 7079.34 | 1398.17 | -81.07
| 9021 | 90 | 359.7 | 7080 | 1587.15 | -83.22
| 9210 | 89.8 | 0.6 | 7080.33 | 1776.15 | -82.72
| 9401 | 90.2 | 2.8 | 7080.33 | 1967.05 | -77.06
| 9495 | 90 | 3.4 | 7080.17 | 2060.91 | -71.97
| 9590 | 90.2 | 2.4 | 7080 | 2155.79 | -67.17
| 9781 | 89.3 | 1.9 | 7080.84 | 2346.65 | -60
| 9972 | 90.4 | 2.1 | 7081.34 | 2537.53 | -53.34
| 10067 | 90.4 | 0.6 | 7080.67 | 2632.5 | -51.1
| 10162 | 89.8 | 359.1 | 7080.51 | 2727.5 | -51.35
| 10351 | 90.9 | 359.4 | 7079.35 | 2916.47 | -53.82
| 10447 | 89.6 | 359.8 | 7078.93 | 3012.47 | -54.49
| 10541 | 90.4 | 0.2 | 7078.93 | 3106.47 | -54.49
| 10637 | 88.9 | 359 | 7079.52 | 3202.46 | -55.16
| 10828 | 88.9 | 0.2 | 7083.19 | 3393.42 | -56.49
| 10923 | 88.7 | 0.3 | 7085.18 | 3488.39 | -56.08
| 11018 | 90.7 | 0.1 | 7085.67 | 3583.39 | -55.75
| 11113 | 90.6 | 359.9 | 7084.6 | 3678.38 | -55.75
| 11208 | 91.1 | 0.2 | 7083.19 | 3773.37 | -55.67
| 11302 | 90 | 359.9 | 7082.29 | 3867.36 | -55.58
| 11493 | 89.7 | 359.9 | 7082.79 | 4058.36 | -55.92
| 11611 | 89.2 | 0.2 | 7083.92 | 4176.36 | -55.81
| 11671 | 89.2 | 0.2 | 7084.76 | 4236.35 | -55.61

## Lookup (hidden)
North Reference | RetunValue | Grid Type | ReturnValue | Deviation Indicator | ReturnValue
| 2 |  | 0 |  | 4
True |  | SPCS-Colorado Central-NAD27 |  | Directional
Grid |  | SPCS-Colorado Central-NAD83 |  | High Angle
|  | SPCS-Colorado North-NAD27 |  | Horizontal
SPCS-Colorado North-NAD83
SPCS-Colorado South-NAD27
SPCS-Colorado South-NAD83
UTM-Zone 12 NAD27
UTM-Zone 12 NAD83
UTM-Zone 13 NAD27
UTM-Zone 13 NAD83