## Data
Header Information | measured depth (ft) | inclination (°) | azimuth (°) | true vertical depth (ft) | northing +N/-S (ft) | easting +E/-W (ft)
Operator Name | 0 | 0 | 0 | 0 | 0 | 0
Kerr-McGee Oil & Gas Onshore LP | 16 | 0 | 0 | 16 | 0 | 0
Operator Number | 116 | 0.24 | 202.39 | 116 | -0.19 | -0.08
47120 | 216 | 0.33 | 270.31 | 216 | -0.39 | -0.45
Well Name and Number | 316 | 0.09 | 243.58 | 316 | -0.42 | -0.81
MELBON 19C-8HZ | 416 | 0.24 | 211.24 | 416 | -0.63 | -0.98
API Number (if available) | 516 | 0.05 | 358.52 | 516 | -0.77 | -1.09
512336765 | 616 | 0.03 | 14.18 | 616 | -0.7 | -1.09
Location: QQ SEC TWP RGE | 716 | 0.31 | 331.69 | 716 | -0.44 | -1.21
SWNW Sec. 17 2N-65W | 816 | 0.25 | 285.48 | 816 | -0.14 | -1.55
Citing Type: Planned or Actual | 916 | 0.22 | 22 | 916 | 0.1 | -1.69
Actual | 976 | 0.41 | 49.11 | 975.99 | 0.34 | -1.48
Deviation Indicator | 1152 | 0.72 | 332.67 | 1151.99 | 1.74 | -1.51
Horizontal | 1335 | 0.7 | 3.75 | 1334.97 | 3.88 | -1.97
North Reference | 1518 | 0.35 | 350.9 | 1517.97 | 5.54 | -1.98
True | 1794 | 0.84 | 18.72 | 1793.95 | 8.29 | -1.47
Grid Type | 2069 | 1.11 | 4 | 2068.91 | 12.86 | -0.64
#VALUE! | 2344 | 1.36 | 344.3 | 2343.85 | 18.66 | -1.33
| 2619 | 1.74 | 324.05 | 2618.75 | 25.18 | -4.67
| 2889 | 1.42 | 329.84 | 2888.65 | 31.39 | -8.75
| 2974 | 0.83 | 28.25 | 2973.63 | 32.84 | -8.99
| 3060 | 1.42 | 32.32 | 3059.62 | 34.29 | -8.13
| 3146 | 1.37 | 55.22 | 3145.59 | 35.78 | -6.71
| 3231 | 2.38 | 74.54 | 3230.54 | 36.83 | -4.18
| 3317 | 3.12 | 84.12 | 3316.45 | 37.54 | -0.13
| 3402 | 3.67 | 93.9 | 3401.3 | 37.6 | 4.89
| 3488 | 4.85 | 102.58 | 3487.06 | 36.62 | 11.18
| 3574 | 6.28 | 112.63 | 3572.65 | 34.02 | 19.07
| 3660 | 7.46 | 122.38 | 3658.04 | 29.22 | 28.13
| 3745 | 9.47 | 118.5 | 3742.11 | 22.92 | 38.93
| 3831 | 9.88 | 116.28 | 3826.88 | 16.28 | 51.77
| 3917 | 10.1 | 115.35 | 3911.58 | 9.78 | 65.2
| 4088 | 9.93 | 115.81 | 4079.97 | -3.05 | 92.02
| 4260 | 8.92 | 117.33 | 4249.65 | -15.63 | 117.22
| 4345 | 8.79 | 115.35 | 4333.64 | -21.44 | 128.94
| 4431 | 8.71 | 112.84 | 4418.64 | -26.78 | 140.88
| 4517 | 9.29 | 111.39 | 4503.58 | -31.84 | 153.35
| 4602 | 9.28 | 111.04 | 4587.46 | -36.8 | 166.13
| 4688 | 9.33 | 110.64 | 4672.33 | -41.75 | 179.13
| 4774 | 9.79 | 110.43 | 4757.14 | -46.76 | 192.5
| 4860 | 9.83 | 108.43 | 4841.88 | -51.63 | 206.32
| 4945 | 8.49 | 109.44 | 4925.8 | -56.01 | 219.12
| 5031 | 6.23 | 111.09 | 5011.08 | -59.81 | 229.46
| 5117 | 4.79 | 106.15 | 5096.68 | -62.49 | 237.27
| 5203 | 3.21 | 107.3 | 5182.47 | -64.2 | 243.01
| 5288 | 1.92 | 118.64 | 5267.38 | -65.59 | 246.54
| 5373 | 0.87 | 162.27 | 5352.36 | -66.89 | 247.98
| 5459 | 0.78 | 197.95 | 5438.35 | -68.07 | 248
| 5630 | 1.02 | 230.26 | 5609.33 | -70.15 | 246.47
| 5802 | 0.95 | 264.99 | 5781.31 | -71.25 | 243.87
| 5974 | 1.31 | 294.96 | 5953.27 | -70.54 | 240.67
| 6059 | 0.57 | 224.13 | 6038.26 | -70.44 | 239.5
| 6231 | 1.02 | 261.23 | 6210.25 | -71.29 | 237.39
| 6402 | 0.31 | 243.17 | 6381.24 | -71.73 | 235.47
| 6488 | 0.39 | 11.63 | 6467.24 | -71.54 | 235.32
| 6658 | 0.38 | 277.42 | 6637.23 | -70.91 | 234.88
| 6750 | 1.33 | 18.06 | 6729.22 | -69.85 | 234.91
| 6793 | 8.58 | 8.08 | 6772.04 | -66.2 | 235.51
| 6836 | 14.3 | 8.03 | 6814.16 | -57.75 | 236.71
| 6879 | 17.66 | 6.69 | 6855.5 | -46.01 | 238.21
| 6921 | 21.14 | 1.78 | 6895.11 | -32.11 | 239.19
| 6964 | 24.73 | 1.07 | 6934.7 | -15.36 | 239.6
| 7007 | 28.38 | 0.04 | 6973.16 | 3.86 | 239.77
| 7050 | 31.53 | 358.72 | 7010.41 | 25.32 | 239.53
| 7093 | 35.43 | 0.01 | 7046.27 | 49.03 | 239.28
| 7136 | 39.6 | 1.06 | 7080.37 | 75.21 | 239.53
| 7178 | 42.64 | 1.42 | 7112.01 | 102.82 | 240.13
| 7221 | 44.77 | 1.33 | 7143.09 | 132.52 | 240.85
| 7264 | 48.83 | 2.05 | 7172.52 | 163.85 | 241.78
| 7307 | 53.24 | 3.75 | 7199.55 | 197.23 | 243.48
| 7350 | 56.63 | 4.05 | 7224.25 | 232.34 | 245.88
| 7393 | 59.67 | 4.82 | 7246.94 | 268.75 | 248.71
| 7435 | 63.51 | 4.06 | 7266.92 | 305.57 | 251.56
| 7478 | 67.71 | 3.6 | 7284.68 | 344.64 | 254.17
| 7521 | 72.6 | 2.68 | 7299.27 | 385.01 | 256.38
| 7564 | 76.95 | 1.91 | 7310.56 | 426.46 | 258.04
| 7607 | 80.04 | 1.27 | 7319.13 | 468.57 | 259.21
| 7647 | 84.39 | 0.88 | 7324.55 | 508.19 | 259.95
| 7781 | 91.48 | 1.81 | 7329.38 | 641.98 | 263.1
| 7872 | 92.29 | 2.07 | 7326.38 | 732.87 | 266.18
| 7965 | 92.04 | 1.1 | 7322.87 | 825.77 | 268.75
| 8051 | 90.99 | 0.17 | 7320.6 | 911.73 | 269.7
| 8136 | 90.56 | 359.34 | 7319.45 | 996.72 | 269.34
| 8222 | 89.2 | 358.22 | 7319.63 | 1082.7 | 267.5
| 8308 | 90 | 358.89 | 7320.23 | 1168.67 | 265.34
| 8394 | 88.89 | 358.43 | 7321.06 | 1254.64 | 263.32
| 8479 | 89.57 | 359.46 | 7322.2 | 1339.62 | 261.76
| 8565 | 89.07 | 359.44 | 7323.22 | 1425.61 | 260.93
| 8651 | 88.95 | 358.97 | 7324.71 | 1511.59 | 259.74
| 8736 | 90.56 | 359.7 | 7325.07 | 1596.58 | 258.75
| 8822 | 90.74 | 359.09 | 7324.1 | 1682.57 | 257.85
| 8908 | 91.48 | 359.17 | 7322.43 | 1768.54 | 256.54
| 8993 | 92.04 | 359.43 | 7319.82 | 1853.49 | 255.5
| 9079 | 91.98 | 359.82 | 7316.8 | 1939.44 | 254.94
| 9165 | 91.11 | 359.37 | 7314.48 | 2025.4 | 254.33
| 9250 | 89.57 | 359.26 | 7313.98 | 2110.39 | 253.32
| 9336 | 90.06 | 359.31 | 7314.26 | 2196.39 | 252.24
| 9422 | 87.53 | 359.31 | 7316.07 | 2282.35 | 251.21
| 9508 | 89.63 | 0.07 | 7318.2 | 2368.32 | 250.74
| 9593 | 90.62 | 0.33 | 7318.01 | 2453.32 | 251.04
| 9679 | 91.61 | 0.76 | 7316.34 | 2539.3 | 251.86
| 9764 | 92.04 | 0.41 | 7313.63 | 2624.25 | 252.73
| 9850 | 91.67 | 359.61 | 7310.85 | 2710.2 | 252.74
| 9936 | 91.73 | 0.69 | 7308.3 | 2796.16 | 252.97
| 10022 | 91.73 | 0.76 | 7305.7 | 2882.12 | 254.05
| 10107 | 90.93 | 1.88 | 7303.73 | 2967.07 | 256.01
| 10193 | 88.64 | 2.41 | 7304.05 | 3053 | 259.23
| 10279 | 90.25 | 2.6 | 7304.88 | 3138.91 | 262.99
| 10365 | 91.05 | 2.72 | 7303.91 | 3224.82 | 266.98
| 10450 | 89.88 | 2.89 | 7303.22 | 3309.71 | 271.14
| 10536 | 90.74 | 3.23 | 7302.75 | 3395.58 | 275.73
| 10622 | 89.94 | 3.82 | 7302.24 | 3481.42 | 281.02
| 10707 | 89.01 | 3.05 | 7303.02 | 3566.26 | 286.11
| 10793 | 89.81 | 3.17 | 7303.91 | 3652.13 | 290.77
| 10879 | 89.51 | 2.3 | 7304.42 | 3738.03 | 294.88
| 10964 | 87.59 | 359.05 | 7306.57 | 3822.98 | 295.88
| 11050 | 89.38 | 359.14 | 7308.84 | 3908.94 | 294.52
| 11136 | 90.62 | 359.5 | 7308.84 | 3994.93 | 293.5
| 11221 | 89.44 | 358.83 | 7308.8 | 4079.92 | 292.26
| 11307 | 89.44 | 358.13 | 7309.64 | 4165.88 | 289.98
| 11393 | 89.44 | 358.19 | 7310.48 | 4251.83 | 287.22
| 11478 | 89.63 | 358.11 | 7311.17 | 4336.79 | 284.48
| 11564 | 90.49 | 358.23 | 7311.08 | 4422.74 | 281.73
| 11650 | 90.19 | 358.31 | 7310.57 | 4508.7 | 279.13
| 11735 | 90.99 | 358.62 | 7309.69 | 4593.67 | 276.86
| 11754 | 91.05 | 358.15 | 7309.35 | 4612.65 | 276.32
| 11800 | 91.05 | 358.15 | 7308.51 | 4658.62 | 274.84

## Lookup (hidden)
North Reference | RetunValue | Grid Type | ReturnValue | Deviation Indicator | ReturnValue
| 2 |  | 0 |  | 4
True |  | SPCS-Colorado Central-NAD27 |  | Directional
Grid |  | SPCS-Colorado Central-NAD83 |  | High Angle
|  | SPCS-Colorado North-NAD27 |  | Horizontal
SPCS-Colorado North-NAD83
SPCS-Colorado South-NAD27
SPCS-Colorado South-NAD83
UTM-Zone 12 NAD27
UTM-Zone 12 NAD83
UTM-Zone 13 NAD27
UTM-Zone 13 NAD83