## Data
Header Information | measured depth (ft) | inclination (°) | azimuth (°) | true vertical depth (ft) | northing +N/-S (ft) | easting +E/-W (ft)
Operator Name | 0 | 0 | 89.2 | 0 | 0 | 0
KERR-MCGEE | 17 | 0 | 89.2 | 17 | 0 | 0
Operator Number | 117 | 0.43 | 89.2 | 117 | 0.01 | 0.38
47120 | 217 | 0.15 | 78.82 | 217 | 0.04 | 0.88
Well Name and Number | 317 | 0.47 | 66.14 | 317 | 0.23 | 1.38
WISHBONE 4N-24HZ | 417 | 0.26 | 70.25 | 416.99 | 0.47 | 1.97
API Number (if available) | 517 | 0.48 | 68.25 | 516.99 | 0.7 | 2.57
05-123-37154 | 617 | 0.57 | 96.98 | 616.99 | 0.8 | 3.46
Location: QQ SEC TWP RGE | 717 | 0.55 | 92.23 | 716.98 | 0.72 | 4.43
SEC.24-T2N-R66W | 817 | 0.43 | 82.51 | 816.98 | 0.75 | 5.28
Citing Type: Planned or Actual | 917 | 0.61 | 115.32 | 916.98 | 0.57 | 6.13
ACTUAL | 947 | 0.56 | 105.57 | 946.97 | 0.46 | 6.42
Deviation Indicator | 1079 | 0.4 | 43.18 | 1078.97 | 0.62 | 7.36
Horizontal | 1140 | 1.23 | 243.99 | 1139.97 | 0.49 | 6.91
North Reference | 1231 | 5.28 | 228.96 | 1230.8 | -2.69 | 2.88
True | 1321 | 5.98 | 234.57 | 1320.37 | -8.12 | -4.07
Grid Type | 1412 | 5.61 | 232.8 | 1410.9 | -13.56 | -11.47
#VALUE! | 1502 | 7.05 | 222.32 | 1500.35 | -20.3 | -18.7
| 1593 | 8.44 | 227.72 | 1590.52 | -28.93 | -27.4
| 1684 | 9.42 | 235.16 | 1680.42 | -37.67 | -38.45
| 1774 | 11.2 | 226.97 | 1768.97 | -47.85 | -50.89
| 1866 | 11.74 | 225.73 | 1859.13 | -60.48 | -64.12
| 1957 | 11.2 | 220.54 | 1948.32 | -73.66 | -76.49
| 2048 | 11.26 | 215.84 | 2037.58 | -87.58 | -87.44
| 2133 | 10.83 | 223.73 | 2121.01 | -100.07 | -97.82
| 2218 | 10.41 | 222.82 | 2204.55 | -111.48 | -108.56
| 2304 | 10.22 | 223.04 | 2289.16 | -122.75 | -119.05
| 2389 | 10.09 | 222.13 | 2372.83 | -133.79 | -129.19
| 2474 | 9.5 | 221.43 | 2456.59 | -144.57 | -138.83
| 2559 | 8.8 | 219.36 | 2540.51 | -154.85 | -147.59
| 2644 | 9.18 | 225.52 | 2624.47 | -164.63 | -156.55
| 2730 | 10.03 | 227.73 | 2709.26 | -174.48 | -166.99
| 2815 | 9.26 | 226.04 | 2793.06 | -184.2 | -177.39
| 2900 | 10.41 | 224.19 | 2876.81 | -194.46 | -187.67
| 2985 | 9.89 | 223.27 | 2960.48 | -205.28 | -198.02
| 3071 | 9.79 | 231.44 | 3045.22 | -215.21 | -208.8
| 3156 | 9.33 | 231.36 | 3129.04 | -224.02 | -219.83
| 3241 | 8.85 | 232.37 | 3212.97 | -232.32 | -230.4
| 3326 | 8.13 | 232.34 | 3297.04 | -239.98 | -240.33
| 3412 | 6.68 | 226.51 | 3382.32 | -247.14 | -248.78
| 3497 | 6.03 | 226.73 | 3466.79 | -253.6 | -255.61
| 3582 | 4.17 | 223.48 | 3551.45 | -258.9 | -260.99
| 3667 | 2.02 | 226.74 | 3636.33 | -262.17 | -264.21
| 3753 | 1.29 | 238.11 | 3722.29 | -263.72 | -266.13
| 3838 | 0.84 | 252.77 | 3807.27 | -264.41 | -267.54
| 3923 | 0.71 | 269.8 | 3892.27 | -264.6 | -268.66
| 4009 | 0.74 | 91.31 | 3978.26 | -264.61 | -268.64
| 4350 | 1.33 | 28.68 | 4319.22 | -261.19 | -264.54
| 4691 | 1.91 | 23.48 | 4660.08 | -252.51 | -260.38
| 4776 | 0.74 | 76.61 | 4745.06 | -251.08 | -259.28
| 5117 | 1.02 | 289.24 | 5086.04 | -249.57 | -260
| 5459 | 0.65 | 7.08 | 5428.01 | -246.64 | -262.64
| 5800 | 0.69 | 135.61 | 5769 | -246.19 | -260.96
| 6141 | 1.45 | 141.15 | 6109.94 | -251.02 | -256.82
| 6226 | 1.23 | 185.15 | 6194.92 | -252.77 | -256.23
| 6311 | 0.17 | 178.61 | 6279.91 | -253.8 | -256.31
| 6652 | 0.68 | 113.25 | 6620.9 | -255.1 | -254.43
| 6738 | 0.49 | 46.27 | 6706.9 | -255.05 | -253.7
| 6780 | 5 | 8.1 | 6748.84 | -253.11 | -253.31
| 6823 | 10.15 | 7.56 | 6791.45 | -247.5 | -252.55
| 6866 | 16.09 | 7.08 | 6833.31 | -237.82 | -251.31
| 6908 | 21.62 | 4.85 | 6873.04 | -224.33 | -249.94
| 6951 | 25.98 | 3.61 | 6912.38 | -207.02 | -248.68
| 6994 | 29.58 | 359.69 | 6950.42 | -187 | -248.14
| 7036 | 32.12 | 354.61 | 6986.48 | -165.51 | -249.25
| 7079 | 32.21 | 352.45 | 7022.88 | -142.77 | -251.83
| 7122 | 36.22 | 353.25 | 7058.43 | -118.79 | -254.83
| 7164 | 40.55 | 355.4 | 7091.35 | -92.84 | -257.38
| 7207 | 45.68 | 359.28 | 7122.73 | -63.5 | -258.7
| 7249 | 49.33 | 0.53 | 7151.1 | -32.54 | -258.74
| 7292 | 50.87 | 0.9 | 7178.68 | 0.44 | -258.33
| 7335 | 51.41 | 0.35 | 7205.66 | 33.92 | -257.96
| 7377 | 54.55 | 359.96 | 7230.94 | 67.45 | -257.87
| 7420 | 58.06 | 357.94 | 7254.8 | 103.22 | -258.54
| 7463 | 62.51 | 357.06 | 7276.11 | 140.52 | -260.18
| 7505 | 65.92 | 358.45 | 7294.37 | 178.3 | -261.65
| 7548 | 67.96 | 359.75 | 7311.22 | 217.85 | -262.27
| 7591 | 67.86 | 359.91 | 7327.39 | 257.7 | -262.39
| 7633 | 70.97 | 0.42 | 7342.15 | 297.01 | -262.27
| 7676 | 74.52 | 0.7 | 7354.91 | 338.07 | -261.87
| 7719 | 79.81 | 2.36 | 7364.45 | 379.96 | -260.74
| 7720 | 79.952 | 2.374 | 7364.63 | 380.94 | -260.7
| 7769 | 86.92 | 3.03 | 7370.23 | 429.54 | -258.41
| 7819 | 89.44 | 2.7 | 7371.82 | 479.45 | -255.91
| 7947 | 89.44 | 2.77 | 7373.07 | 607.29 | -249.8
| 8032 | 89.69 | 0.87 | 7373.71 | 692.25 | -247.1
| 8118 | 89.96 | 359.94 | 7373.97 | 778.24 | -246.5
| 8288 | 89.75 | 359.7 | 7374.41 | 948.24 | -247.03
| 8459 | 89.81 | 358.81 | 7375.06 | 1119.22 | -249.25
| 8629 | 90.62 | 359.52 | 7374.42 | 1289.2 | -251.73
| 8800 | 90.58 | 0.07 | 7372.63 | 1460.19 | -252.34
| 8970 | 89.41 | 359.46 | 7372.65 | 1630.18 | -253.04
| 9141 | 90.15 | 0.12 | 7373.3 | 1801.18 | -253.67
| 9311 | 91.69 | 1.03 | 7370.58 | 1971.14 | -251.96
| 9397 | 91.97 | 0.76 | 7367.83 | 2057.09 | -250.62
| 9482 | 91.24 | 1.21 | 7365.45 | 2142.04 | -249.16
| 9567 | 89.97 | 1.34 | 7364.55 | 2227.01 | -247.27
| 9652 | 89.69 | 1.17 | 7364.8 | 2311.99 | -245.41
| 9738 | 90.18 | 1.33 | 7364.9 | 2397.97 | -243.53
| 9823 | 88.83 | 1.18 | 7365.63 | 2482.95 | -241.67
| 9908 | 88.52 | 1.38 | 7367.6 | 2567.9 | -239.77
| 9994 | 89.14 | 0.84 | 7369.36 | 2653.87 | -238.1
| 10079 | 89.53 | 0.53 | 7370.34 | 2738.86 | -237.09
| 10164 | 91.01 | 1.87 | 7369.94 | 2823.83 | -235.31
| 10249 | 89.01 | 0.23 | 7369.93 | 2908.81 | -233.75
| 10335 | 88.94 | 1.25 | 7371.47 | 2994.79 | -232.64
| 10420 | 88.44 | 359.78 | 7373.41 | 3079.76 | -231.88
| 10505 | 88.3 | 359.96 | 7375.83 | 3164.73 | -232.07
| 10590 | 88.36 | 0.56 | 7378.3 | 3249.69 | -231.68
| 10676 | 88.95 | 359.47 | 7380.32 | 3335.66 | -231.66
| 10761 | 89.62 | 359.16 | 7381.38 | 3420.65 | -232.68
| 10846 | 90.36 | 359 | 7381.4 | 3505.64 | -234.04
| 10931 | 90.18 | 359.17 | 7381 | 3590.63 | -235.4
| 11016 | 90.53 | 358.9 | 7380.47 | 3675.61 | -236.83
| 11187 | 90.25 | 356.88 | 7379.31 | 3846.48 | -243.13
| 11272 | 92.12 | 358.69 | 7377.55 | 3931.39 | -246.41
| 11357 | 91.2 | 1.24 | 7375.09 | 4016.35 | -246.46
| 11443 | 91.54 | 3.31 | 7373.03 | 4102.25 | -243.05
| 11528 | 92.25 | 3.2 | 7370.22 | 4187.07 | -238.23
| 11613 | 92.16 | 3.18 | 7366.95 | 4271.87 | -233.5
| 11699 | 91.79 | 3.54 | 7363.99 | 4357.68 | -228.46
| 11778 | 92.46 | 3.27 | 7361.06 | 4436.48 | -223.77
| 11832 | 92.46 | 3.27 | 7358.74 | 4490.34 | -220.7

## Lookup (hidden)
North Reference | RetunValue | Grid Type | ReturnValue | Deviation Indicator | ReturnValue
| 2 |  | 0 |  | 4
True |  | SPCS-Colorado Central-NAD27 |  | Directional
Grid |  | SPCS-Colorado Central-NAD83 |  | High Angle
|  | SPCS-Colorado North-NAD27 |  | Horizontal
SPCS-Colorado North-NAD83
SPCS-Colorado South-NAD27
SPCS-Colorado South-NAD83
UTM-Zone 12 NAD27
UTM-Zone 12 NAD83
UTM-Zone 13 NAD27
UTM-Zone 13 NAD83