## Data
Header Information | measured depth (ft) | inclination (°) | azimuth (°) | true vertical depth (ft) | northing +N/-S (ft) | easting +E/-W (ft)
Operator Name | 0 | 0 | 0 | 0 | 0 | 0
WPX Energy Rocky Mountain, LLC | 104 | 0.97 | 284.06 | 104 | 0.2 | -0.9
Operator Number | 135 | 1.58 | 276.42 | 135 | 0.3 | -1.5
96850 | 164 | 1.58 | 280.02 | 164 | 0.4 | -2.3
Well Name and Number | 194 | 2.46 | 284.85 | 194 | 0.7 | -3.4
DIAMOND ELK , LLC PA 33-2 | 225 | 3.26 | 272.64 | 224.9 | 0.9 | -4.9
API Number (if available) | 256 | 3.61 | 275.45 | 255.9 | 1 | -6.7
05-045-20884-00 | 287 | 3.96 | 270.09 | 286.8 | 1.1 | -8.8
Location: QQ SEC TWP RGE | 318 | 4.4 | 268.51 | 317.7 | 1.1 | -11
NWSW, Sec. 1, T7S, R95W | 348 | 4.84 | 269.95 | 347.6 | 1.1 | -13.4
Citing Type: Planned or Actual | 379 | 5.45 | 274.22 | 378.5 | 1.2 | -16.2
Actual | 409 | 6.07 | 273.69 | 408.3 | 1.4 | -19.2
Deviation Indicator | 439 | 6.86 | 277.47 | 438.1 | 1.7 | -22.6
Directional | 469 | 8.09 | 276.42 | 467.9 | 2.2 | -26.5
North Reference | 499 | 8.97 | 276.42 | 497.6 | 2.7 | -30.9
True | 529 | 9.59 | 275.27 | 527.2 | 3.2 | -35.7
Grid Type | 560 | 10.38 | 271.76 | 557.7 | 3.5 | -41.1
#VALUE! | 590 | 10.82 | 272.55 | 587.2 | 3.7 | -46.6
| 620 | 11.52 | 272.02 | 616.6 | 3.9 | -52.4
| 650 | 12.14 | 272.9 | 646 | 4.2 | -58.5
| 681 | 12.76 | 274.39 | 676.3 | 4.6 | -65.2
| 711 | 13.46 | 273.78 | 705.5 | 5.1 | -72
| 741 | 14.52 | 272.55 | 734.6 | 5.5 | -79.2
| 771 | 15.48 | 271.76 | 763.6 | 5.8 | -87
| 801 | 16.28 | 272.46 | 792.4 | 6.1 | -95.2
| 871 | 18.38 | 271.83 | 859.2 | 6.9 | -116
| 962 | 20.22 | 271.83 | 945.1 | 7.8 | -146.1
| 1056 | 21.54 | 271.92 | 1032.9 | 8.9 | -179.6
| 1151 | 24.36 | 272.44 | 1120.4 | 10.3 | -216.6
| 1247 | 26.73 | 271.39 | 1207 | 11.7 | -257.9
| 1341 | 29.25 | 273.14 | 1290 | 13.5 | -302
| 1435 | 32.36 | 273.32 | 1370.7 | 16.2 | -350.1
| 1526 | 34.65 | 271.3 | 1446.6 | 18.2 | -400.3
| 1620 | 36.84 | 271.39 | 1522.9 | 19.5 | -455.2
| 1715 | 35.79 | 270.33 | 1599.5 | 20.3 | -511.4
| 1750 | 36.49 | 270.51 | 1627.7 | 20.5 | -532
| 1812 | 35.78 | 270.07 | 1677.8 | 20.7 | -568.6
| 1907 | 36.04 | 266.73 | 1754.8 | 19.1 | -624.3
| 2003 | 35.82 | 266.55 | 1832.5 | 15.8 | -680.5
| 2098 | 35.03 | 265.68 | 1909.9 | 12.1 | -735.5
| 2192 | 34.99 | 266.82 | 1986.9 | 8.6 | -789.3
| 2288 | 35.34 | 267.52 | 2065.4 | 5.8 | -844.5
| 2382 | 35.12 | 268.84 | 2142.2 | 4.1 | -898.7
| 2478 | 34.37 | 269.45 | 2221 | 3.3 | -953.4
| 2573 | 35.69 | 272.62 | 2298.8 | 4.3 | -1007.9
| 2669 | 36.09 | 271.04 | 2376.6 | 6.1 | -1064.1
| 2764 | 36.79 | 270.69 | 2453 | 6.9 | -1120.6
| 2860 | 36.92 | 271.65 | 2529.9 | 8.1 | -1178.1
| 2954 | 36.09 | 271.92 | 2605.4 | 9.9 | -1234
| 3047 | 36.53 | 270.69 | 2680.4 | 11.1 | -1289.1
| 3143 | 35.82 | 270.33 | 2757.8 | 11.6 | -1345.7
| 3238 | 36.09 | 269.37 | 2834.7 | 11.5 | -1401.5
| 3333 | 35.69 | 270.33 | 2911.7 | 11.3 | -1457.2
| 3428 | 34.51 | 269.37 | 2989.4 | 11.2 | -1511.8
| 3524 | 34.77 | 268.84 | 3068.4 | 10.3 | -1566.4
| 3619 | 34.68 | 268.14 | 3146.5 | 8.9 | -1620.5
| 3715 | 34.81 | 268.14 | 3225.4 | 7.1 | -1675.2
| 3810 | 34.77 | 267.26 | 3303.4 | 4.9 | -1729.3
| 3905 | 35.12 | 266.64 | 3381.3 | 2.1 | -1783.7
| 4001 | 35.25 | 266.64 | 3459.7 | -1.2 | -1838.9
| 4096 | 35.38 | 266.99 | 3537.3 | -4.2 | -1893.7
| 4192 | 35.87 | 269.54 | 3615.3 | -5.9 | -1949.6
| 4287 | 36.31 | 269.02 | 3692.1 | -6.6 | -2005.6
| 4383 | 36.97 | 269.19 | 3769.1 | -7.5 | -2062.8
| 4478 | 35.96 | 267.87 | 3845.5 | -9 | -2119.3
| 4573 | 35.12 | 269.89 | 3922.8 | -10.1 | -2174.5
| 4669 | 32.79 | 270.25 | 4002.4 | -10 | -2228.1
| 4765 | 31.08 | 272.88 | 4083.9 | -8.6 | -2278.8
| 4860 | 29.32 | 272.36 | 4166 | -6.4 | -2326.6
| 4956 | 27.96 | 271.74 | 4250.2 | -4.8 | -2372.6
| 5051 | 25.98 | 271.3 | 4334.9 | -3.6 | -2415.6
| 5146 | 23.91 | 268.75 | 4421 | -3.6 | -2455.7
| 5243 | 22.59 | 268.84 | 4510.2 | -4.4 | -2494
| 5338 | 20.18 | 270.33 | 4598.6 | -4.7 | -2528.6
| 5433 | 18.15 | 267.35 | 4688.4 | -5.3 | -2559.8
| 5529 | 16.92 | 266.11 | 4779.9 | -6.9 | -2588.6
| 5624 | 15.25 | 267.43 | 4871.2 | -8.4 | -2614.9
| 5720 | 13.98 | 267.78 | 4964.1 | -9.4 | -2639.1
| 5815 | 12.7 | 266.91 | 5056.5 | -10.4 | -2661
| 5911 | 11.16 | 267.35 | 5150.4 | -11.4 | -2680.8
| 6006 | 9.76 | 263.92 | 5243.8 | -12.7 | -2698
| 6102 | 8.7 | 264.97 | 5338.6 | -14.2 | -2713.4
| 6197 | 7.78 | 268.22 | 5432.6 | -15 | -2726.9
| 6294 | 5.98 | 272.88 | 5528.9 | -15 | -2738.5
| 6389 | 3.52 | 276.75 | 5623.6 | -14.4 | -2746.4
| 6484 | 1.63 | 256.01 | 5718.5 | -14.4 | -2750.6
| 6579 | 0.18 | 172.07 | 5813.5 | -14.8 | -2751.9
| 6674 | 0.48 | 86.82 | 5908.5 | -15 | -2751.5
| 6770 | 0.57 | 90.95 | 6004.5 | -15 | -2750.6
| 6864 | 0.61 | 76.27 | 6098.5 | -14.8 | -2749.6
| 6959 | 0.48 | 134.1 | 6193.5 | -15 | -2748.9
| 7054 | 0.66 | 122.33 | 6288.5 | -15.6 | -2748.1
| 7150 | 0.13 | 339.5 | 6384.4 | -15.8 | -2747.7
| 7245 | 0.48 | 260.67 | 6479.4 | -15.7 | -2748.1
| 7340 | 0.26 | 248.54 | 6574.4 | -15.9 | -2748.7
| 7436 | 1.01 | 38.04 | 6670.4 | -15.3 | -2748.4
| 7531 | 0.97 | 24.59 | 6765.4 | -13.9 | -2747.5
| 7626 | 0.83 | 26.26 | 6860.4 | -12.5 | -2746.9
| 7722 | 0.26 | 349.88 | 6956.4 | -11.7 | -2746.6
| 7818 | 0.48 | 262.51 | 7052.4 | -11.5 | -2747.1
| 7913 | 1.14 | 243.97 | 7147.4 | -12 | -2748.3
| 8009 | 1.76 | 242.74 | 7243.4 | -13.1 | -2750.5
| 8104 | 2.37 | 239.57 | 7338.3 | -14.8 | -2753.5
| 8199 | 3.21 | 242.3 | 7433.2 | -17 | -2757.5
| 8294 | 3.6 | 248.19 | 7528 | -19.3 | -2762.6
| 8389 | 3.96 | 245.11 | 7622.8 | -21.8 | -2768.4
| 8484 | 4.35 | 242.12 | 7717.6 | -24.9 | -2774.5
| 8564 | 4.35 | 242.12 | 7797.3 | -27.7 | -2779.9

## Lookup (hidden)
North Reference | RetunValue | Grid Type | ReturnValue | Deviation Indicator | ReturnValue
| 2 |  | 0 |  | 2
True |  | SPCS-Colorado Central-NAD27 |  | Directional
Grid |  | SPCS-Colorado Central-NAD83 |  | High Angle
|  | SPCS-Colorado North-NAD27 |  | Horizontal
SPCS-Colorado North-NAD83
SPCS-Colorado South-NAD27
SPCS-Colorado South-NAD83
UTM-Zone 12 NAD27
UTM-Zone 12 NAD83
UTM-Zone 13 NAD27
UTM-Zone 13 NAD83