## Data
Header Information | measured depth (ft) | inclination (°) | azimuth (°) | true vertical depth (ft) | northing +N/-S (ft) | easting +E/-W (ft)
Operator Name | 0 | 0 | 102.62 | 0 | 0 | 0
KERR-MCGEE | 17 | 0 | 102.62 | 17 | 0 | 0
Operator Number | 117 | 0.29 | 102.62 | 117 | -0.06 | 0.25
47120 | 217 | 0.09 | 37.33 | 217 | -0.05 | 0.54
Well Name and Number | 317 | 0.28 | 67.3 | 317 | 0.11 | 0.81
Wishbone 29N-W24HZ | 417 | 0.2 | 21.15 | 417 | 0.37 | 1.1
API Number (if available) | 517 | 0.17 | 81.33 | 517 | 0.55 | 1.31
05-123-37152 | 617 | 0.28 | 95.09 | 617 | 0.55 | 1.7
Location: QQ SEC TWP RGE | 717 | 0.31 | 100.06 | 717 | 0.48 | 2.21
SEC.24-T2N-R66W | 817 | 0.14 | 91.35 | 816.99 | 0.43 | 2.6
Citing Type: Planned or Actual | 917 | 0.29 | 133.73 | 916.99 | 0.25 | 2.91
ACTUAL | 957 | 0.24 | 203.95 | 956.99 | 0.11 | 2.95
Deviation Indicator | 1069 | 0.34 | 275.28 | 1068.99 | -0.08 | 2.52
Horizontal | 1160 | 1.79 | 133.62 | 1159.98 | -1.03 | 3.28
North Reference | 1251 | 4.19 | 140.98 | 1250.85 | -4.6 | 6.4
True | 1342 | 6.57 | 136.83 | 1341.44 | -10.98 | 12.06
Grid Type | 1433 | 8.94 | 137.99 | 1431.6 | -20.03 | 20.35
#VALUE! | 1524 | 10.79 | 132.38 | 1521.26 | -31.02 | 31.38
| 1615 | 10.86 | 132.41 | 1610.64 | -42.55 | 44
| 1706 | 10.69 | 129.77 | 1700.03 | -53.73 | 56.82
| 1798 | 9.83 | 129.11 | 1790.56 | -64.14 | 69.47
| 1890 | 9.71 | 128.69 | 1881.23 | -73.94 | 81.62
| 1980 | 9.3 | 127.78 | 1969.99 | -83.14 | 93.29
| 2071 | 9.18 | 131.79 | 2059.81 | -92.49 | 104.51
| 2163 | 9.05 | 132.8 | 2150.65 | -102.29 | 115.29
| 2254 | 8.47 | 132.99 | 2240.59 | -111.73 | 125.45
| 2345 | 9.55 | 133.33 | 2330.46 | -121.48 | 135.84
| 2435 | 8.79 | 131.1 | 2419.31 | -131.12 | 146.45
| 2525 | 9.27 | 131.72 | 2508.2 | -140.46 | 157.05
| 2614 | 8.31 | 132.34 | 2596.15 | -149.57 | 167.15
| 2705 | 8.92 | 134.37 | 2686.12 | -158.93 | 177.06
| 2790 | 9.73 | 135.79 | 2770 | -168.69 | 186.78
| 2875 | 8.06 | 135.97 | 2853.97 | -178.12 | 195.93
| 2960 | 9.59 | 134.67 | 2937.97 | -187.38 | 205.1
| 3046 | 9.91 | 131.38 | 3022.72 | -197.31 | 215.75
| 3131 | 9.43 | 132.92 | 3106.52 | -206.89 | 226.34
| 3216 | 8.53 | 131.8 | 3190.47 | -215.83 | 236.14
| 3301 | 7.59 | 133.37 | 3274.63 | -223.89 | 244.92
| 3387 | 6.36 | 131.56 | 3360 | -230.95 | 252.61
| 3472 | 5.16 | 134.1 | 3444.56 | -236.73 | 258.88
| 3558 | 4.31 | 132.49 | 3530.27 | -241.61 | 264.04
| 3643 | 3.43 | 134.29 | 3615.08 | -245.54 | 268.21
| 3729 | 2.16 | 127.99 | 3700.97 | -248.33 | 271.33
| 3814 | 1.95 | 119.44 | 3785.92 | -250.03 | 273.86
| 3899 | 1.34 | 102.76 | 3870.88 | -250.96 | 276.08
| 4241 | 1.68 | 30.51 | 4212.79 | -247.52 | 282.53
| 4326 | 1.02 | 337.56 | 4297.77 | -245.75 | 282.87
| 4582 | 0.79 | 255.98 | 4553.75 | -244.07 | 280.29
| 4924 | 0.59 | 197.95 | 4895.72 | -246.32 | 277.46
| 5266 | 2.45 | 231.97 | 5237.59 | -252.5 | 271.16
| 5351 | 2.26 | 231.79 | 5322.52 | -254.65 | 268.41
| 5436 | 0.89 | 218.03 | 5407.49 | -256.21 | 266.69
| 5522 | 0.93 | 130.71 | 5493.48 | -257.19 | 266.81
| 5863 | 1.17 | 215.69 | 5834.44 | -261.83 | 266.87
| 6034 | 1.48 | 225.11 | 6005.39 | -264.8 | 264.29
| 6119 | 0.51 | 182.16 | 6090.38 | -265.95 | 263.5
| 6460 | 0.96 | 107.46 | 6431.36 | -268.33 | 266.17
| 6631 | 0.89 | 97.04 | 6602.34 | -268.92 | 268.85
| 6716 | 0.17 | 58.42 | 6687.33 | -268.94 | 269.61
| 6801 | 0.55 | 14.9 | 6772.33 | -268.48 | 269.83
| 6844 | 4.16 | 4.77 | 6815.29 | -266.72 | 270.01
| 6887 | 8.47 | 3.64 | 6858.02 | -262 | 270.34
| 6929 | 13.06 | 1.56 | 6899.27 | -254.17 | 270.66
| 6972 | 17.82 | 359.86 | 6940.7 | -242.73 | 270.78
| 7015 | 23.4 | 358.29 | 6980.94 | -227.6 | 270.51
| 7057 | 27.97 | 358.97 | 7018.78 | -209.41 | 270.08
| 7100 | 30.61 | 0.91 | 7056.28 | -188.37 | 270.08
| 7142 | 33.21 | 1.72 | 7091.93 | -166.18 | 270.59
| 7185 | 36.54 | 2.66 | 7127.2 | -141.62 | 271.54
| 7228 | 40.46 | 4.03 | 7160.84 | -114.9 | 273.11
| 7270 | 46.42 | 3.79 | 7191.33 | -86.1 | 275.08
| 7313 | 51.29 | 2.49 | 7219.61 | -53.78 | 276.84
| 7356 | 57.29 | 359.82 | 7244.7 | -18.89 | 277.51
| 7398 | 60.91 | 359.83 | 7266.27 | 17.14 | 277.4
| 7441 | 63.58 | 358.65 | 7286.29 | 55.18 | 276.89
| 7483 | 66.81 | 357.82 | 7303.91 | 93.28 | 275.71
| 7526 | 69.74 | 357.89 | 7319.82 | 133.2 | 274.22
| 7569 | 72.14 | 358.06 | 7333.86 | 173.81 | 272.78
| 7612 | 75.15 | 357.8 | 7345.97 | 215.04 | 271.29
| 7654 | 79.81 | 357.15 | 7355.07 | 255.99 | 269.49
| 7691 | 83.37 | 357.96 | 7360.48 | 292.55 | 267.93
| 7724 | 84.878 | 358.366 | 7363.86 | 325.36 | 266.87
| 7761 | 86.57 | 358.82 | 7366.62 | 362.25 | 265.97
| 7846 | 88.53 | 359.97 | 7370.25 | 447.16 | 265.07
| 7931 | 90.62 | 0.92 | 7370.88 | 532.15 | 265.73
| 8102 | 91.67 | 0.83 | 7367.47 | 703.09 | 268.34
| 8187 | 90 | 0.33 | 7366.23 | 788.07 | 269.2
| 8358 | 90.56 | 0.06 | 7365.39 | 959.07 | 269.79
| 8443 | 90.56 | 359.81 | 7364.56 | 1044.07 | 269.69
| 8528 | 91.37 | 0.06 | 7363.13 | 1129.05 | 269.59
| 8614 | 91.29 | 0.74 | 7361.13 | 1215.03 | 270.19
| 8699 | 90.34 | 1.36 | 7359.93 | 1300 | 271.75
| 8784 | 89.26 | 1.28 | 7360.22 | 1384.98 | 273.71
| 8954 | 91.29 | 1.44 | 7359.41 | 1554.92 | 277.74
| 9040 | 89.57 | 0.54 | 7358.76 | 1640.9 | 279.23
| 9125 | 89.78 | 1.35 | 7359.24 | 1725.89 | 280.63
| 9210 | 88.85 | 1.2 | 7360.26 | 1810.86 | 282.52
| 9296 | 89.72 | 0.67 | 7361.33 | 1896.84 | 283.92
| 9381 | 89.85 | 1.96 | 7361.65 | 1981.82 | 285.88
| 9466 | 89.11 | 1.53 | 7362.42 | 2066.77 | 288.46
| 9551 | 90.03 | 1.33 | 7363.06 | 2151.74 | 290.58
| 9722 | 89.23 | 0.27 | 7364.17 | 2322.72 | 292.97
| 9807 | 88.89 | 359.05 | 7365.56 | 2407.7 | 292.47
| 9892 | 89.13 | 358.77 | 7367.03 | 2492.68 | 290.85
| 10063 | 89.04 | 359.15 | 7369.76 | 2663.62 | 287.75
| 10148 | 89.35 | 358.85 | 7370.95 | 2748.6 | 286.26
| 10233 | 89.38 | 358.9 | 7371.9 | 2833.58 | 284.6
| 10318 | 89.54 | 359.01 | 7372.7 | 2918.56 | 283.05
| 10403 | 90.43 | 358.68 | 7372.72 | 3003.55 | 281.33
| 10489 | 91.23 | 359.31 | 7371.47 | 3089.52 | 279.82
| 10574 | 91.76 | 358.99 | 7369.26 | 3174.48 | 278.56
| 10659 | 89.11 | 359.05 | 7368.61 | 3259.46 | 277.11
| 10744 | 89.72 | 0.75 | 7369.48 | 3344.45 | 276.96
| 10829 | 89.14 | 359.9 | 7370.32 | 3429.45 | 277.44
| 10914 | 90.03 | 1.96 | 7370.94 | 3514.43 | 278.82
| 11000 | 90.03 | 1.33 | 7370.89 | 3600.39 | 281.29
| 11085 | 89.66 | 1.24 | 7371.12 | 3685.37 | 283.2
| 11170 | 90.4 | 2.25 | 7371.08 | 3770.33 | 285.79
| 11255 | 90.12 | 2.51 | 7370.69 | 3855.25 | 289.32
| 11341 | 89.97 | 2.76 | 7370.63 | 3941.16 | 293.27
| 11426 | 89.6 | 2.85 | 7370.95 | 4026.06 | 297.43
| 11511 | 89.97 | 4.7 | 7371.26 | 4110.87 | 303.03
| 11596 | 89.32 | 4.02 | 7371.79 | 4195.62 | 309.49
| 11682 | 90 | 3.73 | 7372.3 | 4281.42 | 315.3
| 11767 | 88.98 | 3.2 | 7373.06 | 4366.26 | 320.44
| 11842 | 88.95 | 3.67 | 7374.41 | 4441.12 | 324.93
| 11895 | 88.95 | 3.67 | 7375.38 | 4494 | 328.32

## Lookup (hidden)
North Reference | RetunValue | Grid Type | ReturnValue | Deviation Indicator | ReturnValue
| 2 |  | 0 |  | 4
True |  | SPCS-Colorado Central-NAD27 |  | Directional
Grid |  | SPCS-Colorado Central-NAD83 |  | High Angle
|  | SPCS-Colorado North-NAD27 |  | Horizontal
SPCS-Colorado North-NAD83
SPCS-Colorado South-NAD27
SPCS-Colorado South-NAD83
UTM-Zone 12 NAD27
UTM-Zone 12 NAD83
UTM-Zone 13 NAD27
UTM-Zone 13 NAD83