## Data
Header Information | measured depth (ft) | inclination (°) | azimuth (°) | true vertical depth (ft) | northing +N/-S (ft) | easting +E/-W (ft)
Operator Name | 0 | 0 | 0 | 0 | 0 | 0
WPX Energy Rocky Mountain, LLC | 178 | 3.08 | 267.27 | 177.9 | -0.2 | -4.8
Operator Number | 209 | 3.43 | 268.41 | 208.9 | -0.3 | -6.5
96850 | 238 | 3.78 | 271.14 | 237.8 | -0.3 | -8.4
Well Name and Number | 269 | 4.26 | 274.56 | 268.7 | -0.2 | -10.5
DIAMOND ELK , LLC PA 333-2 | 299 | 4.53 | 267.71 | 298.6 | -0.1 | -12.8
API Number (if available) | 329 | 4.92 | 272.01 | 328.5 | -0.1 | -15.3
05-045-20885-00 | 357 | 5.76 | 288.41 | 356.4 | 0.3 | -17.8
Location: QQ SEC TWP RGE | 387 | 6.42 | 266.48 | 386.3 | 0.7 | -20.9
NWSW, Sec. 1, T7S, R95W | 417 | 6.77 | 262.26 | 416.1 | 0.4 | -24.4
Citing Type: Planned or Actual | 448 | 7.65 | 265.25 | 446.8 | 0 | -28.2
Actual | 478 | 8.84 | 263.75 | 476.5 | -0.5 | -32.5
Deviation Indicator | 508 | 9.54 | 263.4 | 506.1 | -1 | -37.3
Directional | 538 | 10.42 | 262.17 | 535.7 | -1.7 | -42.4
North Reference | 568 | 11.3 | 262.61 | 565.1 | -2.4 | -48
True | 598 | 11.87 | 264.25 | 594.5 | -3.1 | -54
Grid Type | 690 | 14.86 | 265.42 | 684 | -5 | -75.2
#VALUE! | 780 | 18.11 | 266.3 | 770.3 | -6.8 | -100.7
| 871 | 20.57 | 264.89 | 856.2 | -9.1 | -130.7
| 962 | 22.81 | 264.63 | 940.7 | -12.2 | -164.2
| 1057 | 25.41 | 264.37 | 1027.4 | -15.9 | -202.8
| 1153 | 27.65 | 263.23 | 1113.3 | -20.6 | -245.4
| 1249 | 30.33 | 266.48 | 1197.3 | -24.7 | -291.8
| 1345 | 32.18 | 265.33 | 1279.3 | -28.3 | -341.4
| 1439 | 33.89 | 264.28 | 1358.1 | -32.9 | -392.5
| 1534 | 36.18 | 262.43 | 1435.9 | -39.3 | -446.6
| 1605 | 35.6 | 260.32 | 1493.4 | -45.5 | -487.8
| 1664 | 36.4 | 260.15 | 1541.2 | -51.4 | -521.9
| 1727 | 35.78 | 259.62 | 1592.1 | -57.9 | -558.5
| 1823 | 35.3 | 262.96 | 1670.2 | -66.3 | -613.6
| 1918 | 36.22 | 261.2 | 1747.3 | -74 | -668.6
| 2013 | 36.62 | 260.76 | 1823.7 | -82.9 | -724.3
| 2108 | 35.56 | 262.79 | 1900.5 | -90.9 | -779.7
| 2204 | 36.18 | 261.73 | 1978.3 | -98.4 | -835.4
| 2299 | 36.18 | 261.29 | 2055 | -106.7 | -890.9
| 2394 | 36.22 | 261.91 | 2131.7 | -114.9 | -946.4
| 2489 | 35.3 | 260.5 | 2208.7 | -123.4 | -1001.3
| 2585 | 35.21 | 260.85 | 2287.1 | -132.4 | -1055.9
| 2680 | 35.21 | 261.64 | 2364.8 | -140.7 | -1110.1
| 2774 | 35.25 | 261.03 | 2441.5 | -148.9 | -1163.7
| 2868 | 35.3 | 260.76 | 2518.3 | -157.5 | -1217.3
| 2963 | 35.47 | 262.43 | 2595.7 | -165.5 | -1271.7
| 3058 | 35.69 | 261.73 | 2673 | -173.1 | -1326.4
| 3154 | 35.47 | 261.56 | 2751.1 | -181.3 | -1381.7
| 3249 | 34.95 | 262 | 2828.7 | -189.1 | -1435.9
| 3344 | 36.26 | 263.14 | 2905.9 | -196.2 | -1490.8
| 3439 | 36.31 | 263.23 | 2982.5 | -202.9 | -1546.6
| 3535 | 35.6 | 261.82 | 3060.2 | -210.2 | -1602.5
| 3631 | 35.12 | 261.38 | 3138.5 | -218.3 | -1657.4
| 3726 | 37.23 | 261.73 | 3215.2 | -226.6 | -1712.9
| 3822 | 36.88 | 261.2 | 3291.8 | -235.2 | -1770.1
| 3917 | 36.48 | 261.12 | 3368 | -243.9 | -1826.2
| 4012 | 36.31 | 260.24 | 3444.5 | -253 | -1881.8
| 4108 | 37.23 | 263.4 | 3521.4 | -261.2 | -1938.7
| 4203 | 37.1 | 263.49 | 3597.1 | -267.7 | -1995.7
| 4299 | 35.25 | 261.2 | 3674.6 | -275.2 | -2051.8
| 4394 | 35.21 | 261.38 | 3752.2 | -283.5 | -2106
| 4490 | 35.25 | 260.85 | 3830.6 | -292.1 | -2160.7
| 4585 | 35.25 | 263.14 | 3908.2 | -299.7 | -2215
| 4681 | 34.95 | 262.96 | 3986.7 | -306.4 | -2269.8
| 4776 | 33.67 | 264.45 | 4065.2 | -312.3 | -2323
| 4872 | 30.46 | 261.56 | 4146.5 | -318.4 | -2373.6
| 4967 | 27.82 | 266.21 | 4229.5 | -323.4 | -2419.5
| 5063 | 25.54 | 265.25 | 4315.3 | -326.6 | -2462.5
| 5158 | 24.04 | 265.16 | 4401.5 | -330 | -2502.2
| 5254 | 23.12 | 261.64 | 4489.5 | -334.5 | -2540.3
| 5350 | 20.44 | 257.95 | 4578.7 | -340.8 | -2575.4
| 5445 | 18.95 | 258.3 | 4668.1 | -347.4 | -2606.7
| 5540 | 16.97 | 260.41 | 4758.5 | -352.9 | -2635.5
| 5635 | 13.75 | 259.8 | 4850.1 | -357.2 | -2660.2
| 5731 | 12.92 | 259.01 | 4943.5 | -361.3 | -2682
| 5827 | 11.56 | 257.51 | 5037.3 | -365.4 | -2701.9
| 5922 | 10.11 | 263.31 | 5130.6 | -368.4 | -2719.5
| 6018 | 8.09 | 260.06 | 5225.4 | -370.6 | -2734.5
| 6113 | 7.25 | 260.24 | 5319.5 | -372.7 | -2747
| 6208 | 6.02 | 260.32 | 5413.9 | -374.6 | -2757.9
| 6304 | 4.31 | 271.66 | 5509.5 | -375.3 | -2766.4
| 6399 | 2.11 | 252.68 | 5604.4 | -375.7 | -2771.7
| 6494 | 0.97 | 258.3 | 5699.3 | -376.4 | -2774.1
| 6589 | 1.19 | 273.86 | 5794.3 | -376.5 | -2775.9
| 6684 | 1.19 | 6.06 | 5889.3 | -375.5 | -2776.8
| 6775 | 0.97 | 19.42 | 5980.3 | -373.8 | -2776.4
| 6871 | 0.7 | 11.77 | 6076.3 | -372.5 | -2776
| 6966 | 0.44 | 340.39 | 6171.3 | -371.6 | -2776
| 7061 | 1.5 | 9.57 | 6266.2 | -370 | -2775.9
| 7156 | 1.41 | 4.74 | 6361.2 | -367.6 | -2775.6
| 7252 | 1.19 | 334.5 | 6457.2 | -365.5 | -2776
| 7347 | 0.88 | 247.05 | 6552.2 | -364.9 | -2777.1
| 7443 | 1.5 | 235.54 | 6648.2 | -365.9 | -2778.8
| 7538 | 0.7 | 217.26 | 6743.1 | -367.1 | -2780.2
| 7634 | 0.83 | 273.42 | 6839.1 | -367.5 | -2781.2
| 7730 | 0.97 | 146.24 | 6935.1 | -368.1 | -2781.4
| 7825 | 1.45 | 129.37 | 7030.1 | -369.6 | -2780.1
| 7920 | 1.41 | 137.89 | 7125.1 | -371.2 | -2778.4
| 8015 | 1.32 | 160.75 | 7220.1 | -373.1 | -2777.2
| 8110 | 1.63 | 179.29 | 7315 | -375.5 | -2776.8
| 8205 | 2.46 | 195.11 | 7410 | -378.8 | -2777.4
| 8300 | 3.17 | 207.85 | 7504.9 | -383.1 | -2779.1
| 8395 | 3.82 | 211.46 | 7599.7 | -388.1 | -2782
| 8490 | 4.44 | 215.95 | 7694.4 | -393.8 | -2785.8
| 8558 | 4.7 | 214.53 | 7762.2 | -398.2 | -2788.9
| 8603 | 4.7 | 214.63 | 7807.1 | -401.2 | -2791

## Lookup (hidden)
North Reference | RetunValue | Grid Type | ReturnValue | Deviation Indicator | ReturnValue
| 2 |  | 0 |  | 2
True |  | SPCS-Colorado Central-NAD27 |  | Directional
Grid |  | SPCS-Colorado Central-NAD83 |  | High Angle
|  | SPCS-Colorado North-NAD27 |  | Horizontal
SPCS-Colorado North-NAD83
SPCS-Colorado South-NAD27
SPCS-Colorado South-NAD83
UTM-Zone 12 NAD27
UTM-Zone 12 NAD83
UTM-Zone 13 NAD27
UTM-Zone 13 NAD83