## Data
Header Information | measured depth (ft) | inclination (°) | azimuth (°) | true vertical depth (ft) | northing +N/-S (ft) | easting +E/-W (ft)
Operator Name | 0 | 0 | 0 | 0 | 0 | 0
Kerr-McGee Oil & Gas Onshore LP | 16 | 0 | 0 | 16 | 0 | 0
Operator Number | 116 | 1.17 | 284.22 | 115.99 | 0.25 | -0.99
47120 | 216 | 1.02 | 297.66 | 215.97 | 0.91 | -2.77
Well Name and Number | 316 | 0.89 | 293.33 | 315.96 | 1.64 | -4.27
MELBON 19N-E8HZ | 416 | 0.68 | 295.58 | 415.95 | 2.2 | -5.52
API Number (if available) | 516 | 0.71 | 302.57 | 515.94 | 2.79 | -6.57
512336754 | 616 | 0.59 | 305.42 | 615.94 | 3.42 | -7.52
Location: QQ SEC TWP RGE | 716 | 0.66 | 299.99 | 715.93 | 4.01 | -8.44
SWNW Sec. 17 2N-65W | 816 | 0.81 | 299.7 | 815.92 | 4.65 | -9.55
Citing Type: Planned or Actual | 916 | 0.78 | 312.82 | 915.91 | 5.46 | -10.66
Actual | 976 | 0.91 | 325.63 | 975.91 | 6.13 | -11.23
Deviation Indicator | 1345 | 0.68 | 356.05 | 1344.87 | 10.73 | -13.03
Horizontal | 1619 | 0.84 | 328.78 | 1618.85 | 14.07 | -14.19
North Reference | 1745 | 0.71 | 105.07 | 1744.85 | 14.66 | -13.91
True | 1802 | 2.08 | 114.06 | 1801.83 | 14.15 | -12.63
Grid Type | 1894 | 5.01 | 110.08 | 1893.64 | 12.08 | -7.33
#VALUE! | 1986 | 4.95 | 112.72 | 1985.29 | 9.17 | 0.11
| 2077 | 6.47 | 111.16 | 2075.84 | 5.81 | 8.51
| 2169 | 7.36 | 113.17 | 2167.17 | 1.62 | 18.76
| 2261 | 8.86 | 108.81 | 2258.25 | -2.99 | 30.89
| 2352 | 9.98 | 106.04 | 2348.02 | -7.43 | 45.1
| 2444 | 10.2 | 99.73 | 2438.6 | -11.01 | 60.79
| 2535 | 8.9 | 99.94 | 2528.34 | -13.58 | 75.66
| 2627 | 9.27 | 95.7 | 2619.18 | -15.55 | 90.05
| 2718 | 9.42 | 100.93 | 2708.98 | -17.69 | 104.65
| 2810 | 11.17 | 101.93 | 2799.49 | -20.96 | 120.77
| 2902 | 10 | 104.64 | 2889.93 | -24.82 | 137.21
| 2993 | 11.34 | 102.87 | 2979.35 | -28.81 | 153.58
| 3086 | 10.1 | 103.88 | 3070.73 | -32.8 | 170.41
| 3172 | 10.6 | 98.18 | 3155.33 | -35.74 | 185.56
| 3258 | 9.82 | 96.49 | 3239.97 | -37.69 | 200.68
| 3343 | 10.73 | 99.61 | 3323.6 | -39.83 | 215.68
| 3429 | 9.59 | 97.6 | 3408.25 | -42.11 | 230.68
| 3515 | 10.29 | 98.21 | 3492.96 | -44.16 | 245.38
| 3601 | 10.39 | 98.88 | 3577.57 | -46.45 | 260.65
| 3686 | 8.67 | 99.63 | 3661.39 | -48.71 | 274.54
| 3772 | 9.09 | 106.52 | 3746.36 | -51.72 | 287.44
| 3858 | 7.62 | 105.94 | 3831.45 | -55.22 | 299.44
| 3943 | 8.9 | 106.58 | 3915.56 | -58.65 | 311.16
| 4029 | 9.35 | 97.27 | 4000.48 | -61.43 | 324.46
| 4115 | 11.21 | 100.02 | 4085.09 | -63.77 | 339.63
| 4286 | 9.27 | 96.13 | 4253.36 | -68.13 | 369.69
| 4372 | 9.56 | 101.28 | 4338.21 | -70.27 | 383.58
| 4458 | 10.31 | 104.39 | 4422.92 | -73.58 | 398.04
| 4543 | 11.39 | 98.11 | 4506.4 | -76.65 | 413.72
| 4629 | 10.57 | 96.11 | 4590.83 | -78.69 | 429.97
| 4715 | 11.42 | 101.42 | 4675.25 | -81.21 | 446.16
| 4800 | 10.98 | 99.75 | 4758.63 | -84.25 | 462.39
| 4886 | 7.66 | 90.67 | 4843.49 | -85.71 | 476.19
| 4972 | 5.23 | 78.35 | 4928.94 | -84.98 | 485.76
| 5057 | 4.15 | 65.06 | 5013.66 | -82.9 | 492.35
| 5143 | 3.8 | 69 | 5099.45 | -80.57 | 497.83
| 5229 | 3.38 | 69.92 | 5185.28 | -78.68 | 502.87
| 5315 | 3.88 | 97.16 | 5271.12 | -78.17 | 508.14
| 5400 | 4.14 | 93.24 | 5355.91 | -78.7 | 514.06
| 5486 | 3.46 | 98.99 | 5441.72 | -79.28 | 519.72
| 5572 | 3.21 | 91.67 | 5527.57 | -79.76 | 524.69
| 5657 | 2.62 | 102.67 | 5612.46 | -80.25 | 528.96
| 5743 | 1.79 | 107.97 | 5698.4 | -81.1 | 532.16
| 5829 | 1.59 | 100.11 | 5784.36 | -81.72 | 534.61
| 5914 | 0.84 | 76.11 | 5869.34 | -81.78 | 536.38
| 6000 | 0.25 | 193.02 | 5955.34 | -81.81 | 536.95
| 6086 | 0.17 | 69.8 | 6041.34 | -81.95 | 537.02
| 6172 | 0.16 | 298.2 | 6127.34 | -81.85 | 537.04
| 6257 | 0.03 | 203.22 | 6212.34 | -81.81 | 536.93
| 6343 | 0.17 | 324.1 | 6298.34 | -81.73 | 536.84
| 6429 | 0.33 | 325.37 | 6384.34 | -81.42 | 536.63
| 6502 | 0.39 | 266.31 | 6457.34 | -81.27 | 536.26
| 6537 | 0.31 | 263.47 | 6492.34 | -81.28 | 536.05
| 6580 | 2.52 | 340.98 | 6535.32 | -80.4 | 535.62
| 6623 | 6.99 | 354.15 | 6578.16 | -76.91 | 535.05
| 6665 | 11.77 | 0.25 | 6619.59 | -70.08 | 534.81
| 6708 | 16.43 | 2.93 | 6661.28 | -59.61 | 535.14
| 6751 | 19.42 | 3.42 | 6702.19 | -46.4 | 535.87
| 6794 | 22.64 | 4.3 | 6742.32 | -31.01 | 536.92
| 6837 | 25.4 | 3.91 | 6781.6 | -13.55 | 538.17
| 6880 | 28.28 | 0.87 | 6819.96 | 5.84 | 538.95
| 6922 | 32.34 | 0.75 | 6856.21 | 27.03 | 539.25
| 6965 | 38.47 | 3.39 | 6891.25 | 51.91 | 540.19
| 7008 | 43.96 | 3.87 | 6923.58 | 80.17 | 541.99
| 7051 | 46.83 | 4.14 | 6953.77 | 110.71 | 544.13
| 7094 | 49.55 | 3.79 | 6982.44 | 142.68 | 546.35
| 7137 | 53.94 | 1.59 | 7009.06 | 176.4 | 547.91
| 7180 | 57.91 | 0.29 | 7033.14 | 212 | 548.49
| 7223 | 62.1 | 359.98 | 7054.64 | 249.23 | 548.57
| 7265 | 65.45 | 0.51 | 7073.19 | 286.91 | 548.74
| 7308 | 68.71 | 0.76 | 7089.94 | 326.5 | 549.18
| 7350 | 71.73 | 0 | 7104.15 | 366.02 | 549.44
| 7393 | 74.31 | 357.5 | 7116.71 | 407.13 | 548.53
| 7436 | 76.24 | 356.89 | 7127.64 | 448.66 | 546.5
| 7479 | 79.77 | 355.32 | 7136.57 | 490.62 | 543.64
| 7522 | 83.07 | 355.6 | 7142.99 | 533 | 540.27
| 7561 | 85.09 | 355.37 | 7147.01 | 571.67 | 537.22
| 7674 | 90.43 | 355.57 | 7151.42 | 684.19 | 528.3
| 7767 | 91.6 | 354.94 | 7149.78 | 776.85 | 520.61
| 7853 | 91.79 | 355.59 | 7147.23 | 862.52 | 513.52
| 7939 | 91.11 | 356.21 | 7145.06 | 948.27 | 507.37
| 8024 | 91.85 | 356.9 | 7142.86 | 1033.09 | 502.26
| 8110 | 92.04 | 357.66 | 7139.94 | 1118.94 | 498.18
| 8196 | 91.67 | 358.35 | 7137.16 | 1204.84 | 495.19
| 8281 | 91.85 | 358.06 | 7134.55 | 1289.76 | 492.53
| 8367 | 90.86 | 358.38 | 7132.51 | 1375.7 | 489.86
| 8453 | 91.73 | 358.5 | 7130.57 | 1461.64 | 487.52
| 8539 | 91.3 | 0.12 | 7128.3 | 1547.6 | 486.48
| 8624 | 90.8 | 359.09 | 7126.74 | 1632.58 | 485.9
| 8710 | 91.05 | 1.1 | 7125.35 | 1718.57 | 486.04
| 8796 | 90.8 | 1.05 | 7123.96 | 1804.54 | 487.65
| 8881 | 90.86 | 0.55 | 7122.73 | 1889.52 | 488.84
| 8967 | 91.36 | 2.3 | 7121.06 | 1975.48 | 490.98
| 9053 | 91.23 | 2.07 | 7119.12 | 2061.39 | 494.26
| 9139 | 91.61 | 1.85 | 7116.99 | 2147.32 | 497.2
| 9224 | 92.22 | 1.66 | 7114.15 | 2232.23 | 499.8
| 9309 | 93.33 | 1.81 | 7110.03 | 2317.09 | 502.37
| 9395 | 92.16 | 1.5 | 7105.92 | 2402.95 | 504.85
| 9481 | 92.04 | 2.12 | 7102.76 | 2488.85 | 507.56
| 9566 | 91.36 | 2.3 | 7100.24 | 2573.75 | 510.84
| 9652 | 90.8 | 3.16 | 7098.62 | 2659.64 | 514.94
| 9738 | 89.75 | 3.18 | 7098.21 | 2745.5 | 519.69
| 9823 | 88.89 | 1.98 | 7099.22 | 2830.41 | 523.52
| 9909 | 89.44 | 1.97 | 7100.47 | 2916.35 | 526.48
| 9994 | 90 | 1.7 | 7100.89 | 3001.3 | 529.2
| 10079 | 91.17 | 1.74 | 7100.02 | 3086.26 | 531.75
| 10165 | 89.57 | 1.48 | 7099.46 | 3172.22 | 534.17
| 10250 | 90.68 | 1.55 | 7099.28 | 3257.19 | 536.42
| 10336 | 89.81 | 0.83 | 7098.91 | 3343.17 | 538.2
| 10421 | 89.88 | 0.87 | 7099.14 | 3428.16 | 539.46
| 10506 | 89.51 | 0.1 | 7099.59 | 3513.15 | 540.18
| 10592 | 90.12 | 0.39 | 7099.87 | 3599.15 | 540.55
| 10678 | 89.32 | 0.03 | 7100.29 | 3685.15 | 540.87
| 10763 | 90 | 359.64 | 7100.79 | 3770.15 | 540.62
| 10848 | 90.74 | 359.72 | 7100.25 | 3855.14 | 540.15
| 10934 | 90.19 | 359.91 | 7099.55 | 3941.14 | 539.87
| 11020 | 89.14 | 0.16 | 7100.05 | 4027.14 | 539.92
| 11105 | 90.49 | 359.93 | 7100.32 | 4112.13 | 539.99
| 11191 | 90.19 | 0.6 | 7099.81 | 4198.13 | 540.39
| 11277 | 91.48 | 0.88 | 7098.56 | 4284.11 | 541.5
| 11362 | 90.37 | 1.17 | 7097.19 | 4369.09 | 543.02
| 11447 | 90.99 | 1 | 7096.18 | 4454.06 | 544.63
| 11533 | 91.55 | 0.74 | 7094.27 | 4540.03 | 545.93
| 11561 | 91.61 | 0.47 | 7093.5 | 4568.02 | 546.23
| 11607 | 91.61 | 0.47 | 7092.21 | 4614 | 546.61

## Lookup (hidden)
North Reference | RetunValue | Grid Type | ReturnValue | Deviation Indicator | ReturnValue
| 2 |  | 0 |  | 4
True |  | SPCS-Colorado Central-NAD27 |  | Directional
Grid |  | SPCS-Colorado Central-NAD83 |  | High Angle
|  | SPCS-Colorado North-NAD27 |  | Horizontal
SPCS-Colorado North-NAD83
SPCS-Colorado South-NAD27
SPCS-Colorado South-NAD83
UTM-Zone 12 NAD27
UTM-Zone 12 NAD83
UTM-Zone 13 NAD27
UTM-Zone 13 NAD83