## Data
Header Information | measured depth (ft) | inclination (°) | azimuth (°) | true vertical depth (ft) | northing +N/-S (ft) | easting +E/-W (ft)
Operator Name | 0 | 0 | 0 | 0 | 0 | 0
Gunnison Energy Corporation | 100 | 0 | 0 | 100 | 0 | 0
Operator Number | 200 | 0 | 0 | 200 | 0 | 0
100122 | 300 | 0 | 0 | 300 | 0 | 0
Well Name and Number | 400 | 0 | 0 | 400 | 0 | 0
Jacobs Federal 1290 6-32 H2 | 500 | 0 | 0 | 500 | 0 | 0
API Number (if available) | 600 | 0 | 0 | 600 | 0 | 0
| 700 | 0 | 0 | 700 | 0 | 0
Location: QQ SEC TWP RGE | 800 | 0 | 0 | 800 | 0 | 0
| 900 | 0 | 0 | 900 | 0 | 0
Citing Type: Planned or Actual | 1000 | 0 | 0 | 1000 | 0 | 0
Planned | 1100 | 0 | 0 | 1100 | 0 | 0
Deviation Indicator | 1200 | 0 | 0 | 1200 | 0 | 0
0 | 1300 | 0 | 0 | 1300 | 0 | 0
North Reference | 1400 | 0 | 0 | 1400 | 0 | 0
0 | 1500 | 0 | 0 | 1500 | 0 | 0
Grid Type | 1603 | 2.06 | 331.71 | 1603 | 1.6 | -0.9
#VALUE! | 1700 | 2.06 | 331.71 | 1699.9 | 4.7 | -2.5
| 1800 | 2.06 | 331.71 | 1799.9 | 7.9 | -4.2
| 1900 | 2.06 | 331.71 | 1899.8 | 11 | -5.9
| 2000 | 2.06 | 331.71 | 1999.7 | 14.2 | -7.6
| 2100 | 2.06 | 331.71 | 2099.7 | 17.4 | -9.3
| 2200 | 2.06 | 331.71 | 2199.6 | 20.5 | -11
| 2300 | 2.06 | 331.71 | 2299.5 | 23.7 | -12.8
| 2400 | 2.06 | 331.71 | 2399.5 | 26.9 | -14.5
| 2500 | 2.06 | 331.71 | 2499.4 | 30 | -16.2
| 2600 | 2.06 | 331.71 | 2599.3 | 33.2 | -17.9
| 2700 | 2.06 | 331.71 | 2699.3 | 36.4 | -19.6
| 2800 | 2.06 | 331.71 | 2799.2 | 39.5 | -21.3
| 2900 | 2.06 | 331.71 | 2899.1 | 42.7 | -23
| 3000 | 2.06 | 331.71 | 2999.1 | 45.9 | -24.7
| 3100 | 2.06 | 331.71 | 3099 | 49 | -26.4
| 3200 | 2.06 | 331.71 | 3198.9 | 52.2 | -28.1
| 3300 | 2.06 | 331.71 | 3298.9 | 55.4 | -29.8
| 3400 | 2.06 | 331.71 | 3398.8 | 58.5 | -31.5
| 3500 | 2.06 | 331.71 | 3498.8 | 61.7 | -33.2
| 3600 | 2.06 | 331.71 | 3598.7 | 64.9 | -34.9
| 3700 | 2.06 | 331.71 | 3698.6 | 68 | -36.6
| 3800 | 2.06 | 331.71 | 3798.6 | 71.2 | -38.3
| 3900 | 2.06 | 331.71 | 3898.5 | 74.3 | -40
| 4000 | 2.06 | 331.71 | 3998.4 | 77.5 | -41.7
| 4100 | 2.06 | 331.71 | 4098.4 | 80.7 | -43.4
| 4200 | 2.06 | 331.71 | 4198.3 | 83.8 | -45.1
| 4300 | 2.06 | 331.71 | 4298.2 | 87 | -46.8
| 4400 | 2.06 | 331.71 | 4398.2 | 90.2 | -48.5
| 4500 | 2.06 | 331.71 | 4498.1 | 93.3 | -50.2
| 4600 | 2.06 | 331.71 | 4598 | 96.5 | -51.9
| 4700 | 2.06 | 331.71 | 4698 | 99.7 | -53.6
| 4800 | 2.06 | 331.71 | 4797.9 | 102.8 | -55.4
| 4900 | 2.06 | 331.71 | 4897.8 | 106 | -57.1
| 5000 | 2.06 | 331.71 | 4997.8 | 109.2 | -58.8
| 5100 | 2.06 | 331.71 | 5097.7 | 112.3 | -60.5
| 5200 | 2.06 | 331.71 | 5197.7 | 115.5 | -62.2
| 5300 | 2.06 | 331.71 | 5297.6 | 118.7 | -63.9
| 5400 | 2.06 | 331.71 | 5397.5 | 121.8 | -65.6
| 5500 | 2.06 | 331.71 | 5497.5 | 125 | -67.3
| 5600 | 2.06 | 331.71 | 5597.4 | 128.2 | -69
| 5700 | 2.06 | 331.71 | 5697.3 | 131.3 | -70.7
| 5800 | 2.06 | 331.71 | 5797.3 | 134.5 | -72.4
| 5900 | 2.06 | 331.71 | 5897.2 | 137.7 | -74.1
| 6000 | 2.06 | 331.71 | 5997.1 | 140.8 | -75.8
| 6100 | 2.06 | 331.71 | 6097.1 | 144 | -77.5
| 6200 | 2.06 | 331.71 | 6197 | 147.2 | -79.2
| 6300 | 2.06 | 331.71 | 6296.9 | 150.3 | -80.9
| 6400 | 2.06 | 331.71 | 6396.9 | 153.5 | -82.6
| 6500 | 2.06 | 331.71 | 6496.8 | 156.7 | -84.3
| 6600 | 2.06 | 331.71 | 6596.7 | 159.8 | -86
| 6700 | 2.06 | 331.71 | 6696.7 | 163 | -87.7
| 6800 | 2.06 | 331.71 | 6796.6 | 166.2 | -89.4
| 6900 | 2.06 | 331.71 | 6896.6 | 169.3 | -91.1
| 7000 | 2.06 | 331.71 | 6996.5 | 172.5 | -92.8
| 7100 | 2.06 | 331.71 | 7096.4 | 175.7 | -94.5
| 7200 | 2.06 | 331.71 | 7196.4 | 178.8 | -96.2
| 7300 | 2.06 | 331.71 | 7296.3 | 182 | -97.9
| 7400 | 2.06 | 331.71 | 7396.2 | 185.2 | -99.7
| 7500 | 2.06 | 331.71 | 7496.2 | 188.3 | -101.4
| 7600 | 2.06 | 331.71 | 7596.1 | 191.5 | -103.1
| 7700 | 2.06 | 331.71 | 7696 | 194.7 | -104.8
| 7807.9 | 2.06 | 331.71 | 7803.8 | 198.1 | -106.6
| 7850 | 5.69 | 350.08 | 7845.9 | 200.8 | -107.3
| 7900 | 10.16 | 354.45 | 7895.4 | 207.6 | -108.2
| 7950 | 14.64 | 356.16 | 7944.2 | 218.3 | -109
| 8000 | 19.13 | 357.09 | 7992 | 232.8 | -109.9
| 8050 | 23.63 | 357.67 | 8038.6 | 251 | -110.7
| 8100 | 28.12 | 358.07 | 8083.6 | 272.8 | -111.5
| 8150 | 32.62 | 358.37 | 8126.7 | 298.1 | -112.3
| 8200 | 37.12 | 358.61 | 8167.7 | 326.7 | -113
| 8250 | 41.62 | 358.8 | 8206.3 | 358.4 | -113.7
| 8300 | 46.12 | 358.96 | 8242.4 | 393 | -114.4
| 8350 | 50.62 | 359.09 | 8275.6 | 430.3 | -115.1
| 8400 | 55.11 | 359.21 | 8305.8 | 470.2 | -115.6
| 8450 | 59.61 | 359.32 | 8332.7 | 512.3 | -116.2
| 8500 | 64.11 | 359.42 | 8356.3 | 556.4 | -116.7
| 8550 | 68.61 | 359.51 | 8376.3 | 602.2 | -117.1
| 8600 | 73.11 | 359.6 | 8392.7 | 649.4 | -117.5
| 8650 | 77.61 | 359.68 | 8405.4 | 697.7 | -117.8
| 8700 | 82.11 | 359.76 | 8414.2 | 746.9 | -118
| 8748.9 | 86.51 | 359.83 | 8419 | 795.6 | -118.2
| 8800 | 86.51 | 359.83 | 8422.1 | 846.6 | -118.3
| 8900 | 86.51 | 359.83 | 8428.2 | 946.4 | -118.6
| 9000 | 86.51 | 359.83 | 8434.3 | 1046.2 | -118.9
| 9100 | 86.51 | 359.83 | 8440.4 | 1146 | -119.2
| 9200 | 86.51 | 359.83 | 8446.4 | 1245.9 | -119.5
| 9300 | 86.51 | 359.83 | 8452.5 | 1345.7 | -119.8
| 9400 | 86.51 | 359.83 | 8458.6 | 1445.5 | -120.1
| 9500 | 86.51 | 359.83 | 8464.7 | 1545.3 | -120.4
| 9600 | 86.51 | 359.83 | 8470.8 | 1645.1 | -120.6
| 9700 | 86.51 | 359.83 | 8476.8 | 1744.9 | -120.9
| 9800 | 86.51 | 359.83 | 8482.9 | 1844.7 | -121.2
| 9900 | 86.51 | 359.83 | 8489 | 1944.6 | -121.5
| 10000 | 86.51 | 359.83 | 8495.1 | 2044.4 | -121.8
| 10100 | 86.51 | 359.83 | 8501.2 | 2144.2 | -122.1
| 10200 | 86.51 | 359.83 | 8507.3 | 2244 | -122.4
| 10300 | 86.51 | 359.83 | 8513.3 | 2343.8 | -122.7
| 10400 | 86.51 | 359.83 | 8519.4 | 2443.6 | -123
| 10500 | 86.51 | 359.83 | 8525.5 | 2543.4 | -123.3
| 10600 | 86.51 | 359.83 | 8531.6 | 2643.3 | -123.6
| 10700 | 86.51 | 359.83 | 8537.7 | 2743.1 | -123.8
| 10800 | 86.51 | 359.83 | 8543.7 | 2842.9 | -124.1
| 10900 | 86.51 | 359.83 | 8549.8 | 2942.7 | -124.4
| 11000 | 86.51 | 359.83 | 8555.9 | 3042.5 | -124.7
| 11100 | 86.51 | 359.83 | 8562 | 3142.3 | -125
| 11200 | 86.51 | 359.83 | 8568.1 | 3242.1 | -125.3
| 11300 | 86.51 | 359.83 | 8574.2 | 3342 | -125.6
| 11400 | 86.51 | 359.83 | 8580.2 | 3441.8 | -125.9
| 11500 | 86.51 | 359.83 | 8586.3 | 3541.6 | -126.2
| 11600 | 86.51 | 359.83 | 8592.4 | 3641.4 | -126.5
| 11700 | 86.51 | 359.83 | 8598.5 | 3741.2 | -126.8
| 11800 | 86.51 | 359.83 | 8604.6 | 3841 | -127
| 11900 | 86.51 | 359.83 | 8610.7 | 3940.8 | -127.3
| 12000 | 86.51 | 359.83 | 8616.7 | 4040.7 | -127.6
| 12100 | 86.51 | 359.83 | 8622.8 | 4140.5 | -127.9
| 12200 | 86.51 | 359.83 | 8628.9 | 4240.3 | -128.2
| 12300 | 86.51 | 359.83 | 8635 | 4340.1 | -128.5
| 12400 | 86.51 | 359.83 | 8641.1 | 4439.9 | -128.8
| 12500 | 86.51 | 359.83 | 8647.1 | 4539.7 | -129.1
| 12600 | 86.51 | 359.83 | 8653.2 | 4639.5 | -129.4
| 12700 | 86.51 | 359.83 | 8659.3 | 4739.4 | -129.7
| 12800 | 86.51 | 359.83 | 8665.4 | 4839.2 | -129.9
| 12900 | 86.51 | 359.83 | 8671.5 | 4939 | -130.2
| 13000 | 86.51 | 359.83 | 8677.6 | 5038.8 | -130.5
| 13100 | 86.51 | 359.83 | 8683.6 | 5138.6 | -130.8
| 13200 | 86.51 | 359.83 | 8689.7 | 5238.4 | -131.1
| 13300 | 86.51 | 359.83 | 8695.8 | 5338.2 | -131.4
| 13400 | 86.51 | 359.83 | 8701.9 | 5438.1 | -131.7
| 13500 | 86.51 | 359.83 | 8708 | 5537.9 | -132
| 13600 | 86.51 | 359.83 | 8714 | 5637.7 | -132.3
| 13700 | 86.51 | 359.83 | 8720.1 | 5737.5 | -132.6
| 13800 | 86.51 | 359.83 | 8726.2 | 5837.3 | -132.9
| 13900 | 86.51 | 359.83 | 8732.3 | 5937.1 | -133.1
| 14000 | 86.51 | 359.83 | 8738.4 | 6036.9 | -133.4
| 14100 | 86.51 | 359.83 | 8744.5 | 6136.8 | -133.7
| 14200 | 86.51 | 359.83 | 8750.5 | 6236.6 | -134
| 14300 | 86.51 | 359.83 | 8756.6 | 6336.4 | -134.3
| 14400 | 86.51 | 359.83 | 8762.7 | 6436.2 | -134.6
| 14500 | 86.51 | 359.83 | 8768.8 | 6536 | -134.9
| 14600 | 86.51 | 359.83 | 8774.9 | 6635.8 | -135.2
| 14700 | 86.51 | 359.83 | 8781 | 6735.6 | -135.5
| 14800 | 86.51 | 359.83 | 8787 | 6835.5 | -135.8
| 14900 | 86.51 | 359.83 | 8793.1 | 6935.3 | -136
| 15000 | 86.51 | 359.83 | 8799.2 | 7035.1 | -136.3
| 15100 | 86.51 | 359.83 | 8805.3 | 7134.9 | -136.6
| 15200 | 86.51 | 359.83 | 8811.4 | 7234.7 | -136.9
| 15300 | 86.51 | 359.83 | 8817.4 | 7334.5 | -137.2
| 15400 | 86.51 | 359.83 | 8823.5 | 7434.3 | -137.5
| 15500 | 86.51 | 359.83 | 8829.6 | 7534.2 | -137.8
| 15600 | 86.51 | 359.83 | 8835.7 | 7634 | -138.1
| 15700 | 86.51 | 359.83 | 8841.8 | 7733.8 | -138.4
| 15800 | 86.51 | 359.83 | 8847.9 | 7833.6 | -138.7
| 15900 | 86.51 | 359.83 | 8853.9 | 7933.4 | -139
| 16000 | 86.51 | 359.83 | 8860 | 8033.2 | -139.2
| 16100 | 86.51 | 359.83 | 8866.1 | 8133.1 | -139.5
| 16200 | 86.51 | 359.83 | 8872.2 | 8232.9 | -139.8
| 16262.7 | 86.51 | 359.83 | 8876 | 8295.5 | -140

## Lookup (hidden)
North Reference | RetunValue | Grid Type | ReturnValue | Deviation Indicator | ReturnValue
| 1 |  | 0 |  | 1
True |  | SPCS-Colorado Central-NAD27 |  | Directional
Grid |  | SPCS-Colorado Central-NAD83 |  | High Angle
|  | SPCS-Colorado North-NAD27 |  | Horizontal
SPCS-Colorado North-NAD83
SPCS-Colorado South-NAD27
SPCS-Colorado South-NAD83
UTM-Zone 12 NAD27
UTM-Zone 12 NAD83
UTM-Zone 13 NAD27
UTM-Zone 13 NAD83