## Data
Header Information | measured depth (ft) | inclination (°) | azimuth (°) | true vertical depth (ft) | northing +N/-S (ft) | easting +E/-W (ft)
Operator Name | 0 | 0 | 212.55 | 0 | 0 | 0
Kerr-McGee Oil & Gas Onshore LP | 13 | 0 | 212.55 | 13 | 0 | 0
Operator Number | 113 | 0.17 | 212.55 | 113 | -0.13 | -0.08
47120 | 213 | 0.48 | 166.54 | 213 | -0.66 | -0.06
Well Name and Number | 313 | 0.28 | 128.91 | 313 | -1.22 | 0.23
RUSSIAN FIDDLER 35N-18HZ | 413 | 0.4 | 195.27 | 412.99 | -1.71 | 0.32
API Number (if available) | 513 | 0.14 | 131.99 | 512.99 | -2.13 | 0.32
512336215 | 613 | 0.42 | 209.54 | 612.99 | -2.53 | 0.23
Location: QQ SEC TWP RGE | 713 | 0.15 | 285.93 | 712.99 | -2.81 | -0.07
SWSW Sec. 19 2N-65W | 813 | 0.21 | 136.84 | 812.99 | -2.91 | -0.07
Citing Type: Planned or Actual | 913 | 0.64 | 259.27 | 912.99 | -3.15 | -0.5
ACTUAL | 1067 | 0.4 | 319.11 | 1066.98 | -2.9 | -1.69
Deviation Indicator | 1159 | 0.29 | 323.34 | 1158.98 | -2.47 | -2.04
Horizontal | 1250 | 0.31 | 10.88 | 1249.98 | -2.04 | -2.14
North Reference | 1341 | 0.31 | 290.18 | 1340.98 | -1.72 | -2.32
True | 1432 | 1.37 | 104.32 | 1431.97 | -1.9 | -1.5
Grid Type | 1524 | 1.66 | 179.8 | 1523.95 | -3.51 | -0.43
#VALUE! | 1615 | 1.94 | 224.42 | 1614.91 | -5.92 | -1.5
| 1707 | 2.98 | 235.26 | 1706.82 | -8.4 | -4.55
| 1799 | 4.9 | 234.54 | 1798.6 | -12.04 | -9.72
| 1891 | 6.6 | 228.77 | 1890.14 | -17.81 | -16.9
| 1986 | 8.64 | 231.32 | 1984.29 | -25.87 | -26.58
| 2080 | 9.8 | 224.09 | 2077.08 | -36.02 | -37.65
| 2175 | 10.83 | 220.25 | 2170.54 | -48.64 | -49.05
| 2270 | 11.65 | 213.88 | 2263.72 | -63.42 | -60.16
| 2365 | 10.89 | 212.07 | 2356.89 | -78.99 | -70.27
| 2460 | 10.86 | 212.23 | 2450.19 | -94.16 | -79.81
| 2555 | 11.47 | 213.41 | 2543.39 | -109.62 | -89.78
| 2650 | 11.15 | 211.19 | 2636.54 | -125.36 | -99.74
| 2745 | 11.48 | 211.45 | 2729.7 | -141.28 | -109.43
| 2839 | 10.23 | 209.08 | 2822.01 | -156.56 | -118.37
| 2934 | 10.11 | 214.88 | 2915.52 | -170.77 | -127.24
| 3029 | 10.76 | 215.84 | 3008.95 | -184.8 | -137.2
| 3124 | 11.26 | 213.47 | 3102.2 | -199.73 | -147.51
| 3219 | 10.29 | 213.24 | 3195.53 | -214.56 | -157.27
| 3314 | 9.34 | 212.69 | 3289.13 | -228.15 | -166.09
| 3409 | 8.41 | 214.16 | 3383 | -240.38 | -174.15
| 3503 | 8.05 | 213.4 | 3476.03 | -251.57 | -181.64
| 3598 | 7.04 | 210.64 | 3570.21 | -262.13 | -188.26
| 3693 | 4.23 | 216.71 | 3664.74 | -269.95 | -193.33
| 3788 | 2.69 | 224.69 | 3759.56 | -274.34 | -196.99
| 3883 | 1.48 | 203.7 | 3854.5 | -277.05 | -199.05
| 3978 | 0.87 | 183.43 | 3949.48 | -278.89 | -199.59
| 4072 | 1.32 | 68.59 | 4043.47 | -279.21 | -198.62
| 4262 | 1.6 | 69.7 | 4233.41 | -277.49 | -194.1
| 4452 | 1.3 | 77.72 | 4423.35 | -276.11 | -189.5
| 4641 | 1 | 71.1 | 4612.31 | -275.12 | -185.85
| 4831 | 1.35 | 299.98 | 4802.29 | -273.47 | -186.22
| 5021 | 1.42 | 299.19 | 4992.23 | -271.2 | -190.21
| 5210 | 1.66 | 296.25 | 5181.17 | -268.85 | -194.71
| 5400 | 1.08 | 280.55 | 5371.11 | -267.3 | -198.94
| 5589 | 1.82 | 293.35 | 5560.05 | -265.79 | -203.45
| 5684 | 1.42 | 296.81 | 5655.01 | -264.66 | -205.88
| 5779 | 0.76 | 266.02 | 5749.99 | -264.17 | -207.56
| 5874 | 1.03 | 110.53 | 5844.99 | -264.51 | -207.39
| 6064 | 0.71 | 149.16 | 6034.97 | -266.12 | -205.19
| 6253 | 0.54 | 147.68 | 6223.96 | -267.88 | -204.11
| 6443 | 1.08 | 100.72 | 6413.94 | -268.97 | -201.87
| 6655 | 0.48 | 114.6 | 6625.92 | -269.71 | -199.1
| 6727 | 0.97 | 42.69 | 6697.91 | -269.39 | -198.41
| 6759 | 4.65 | 11.57 | 6729.87 | -267.92 | -197.97
| 6790 | 8.42 | 7.8 | 6760.66 | -264.44 | -197.41
| 6822 | 12.57 | 3.86 | 6792.12 | -258.64 | -196.86
| 6854 | 17.32 | 1.75 | 6823.03 | -250.4 | -196.48
| 6885 | 21.22 | 1.71 | 6852.29 | -240.18 | -196.17
| 6917 | 23.7 | 3.45 | 6881.86 | -227.97 | -195.61
| 6949 | 25.86 | 3.07 | 6910.91 | -214.58 | -194.85
| 6980 | 29.33 | 0.94 | 6938.38 | -200.23 | -194.36
| 7011 | 32.25 | 359.82 | 6965.01 | -184.36 | -194.26
| 7044 | 35.01 | 0.17 | 6992.48 | -166.09 | -194.26
| 7075 | 37.48 | 359.82 | 7017.48 | -147.76 | -194.27
| 7107 | 39.97 | 359.78 | 7042.45 | -127.74 | -194.34
| 7138 | 42.96 | 358.85 | 7065.67 | -107.22 | -194.59
| 7170 | 45.45 | 358.68 | 7088.61 | -84.92 | -195.07
| 7202 | 47.88 | 357.88 | 7110.57 | -61.65 | -195.77
| 7233 | 50.65 | 357.7 | 7130.8 | -38.18 | -196.68
| 7265 | 53.4 | 357.74 | 7150.49 | -12.98 | -197.68
| 7297 | 56.33 | 359 | 7168.9 | 13.17 | -198.42
| 7328 | 59.26 | 359.15 | 7185.42 | 39.4 | -198.84
| 7360 | 62.34 | 357.46 | 7201.03 | 67.31 | -199.67
| 7391 | 65.16 | 357.64 | 7214.74 | 95.09 | -200.86
| 7423 | 67.31 | 357.15 | 7227.64 | 124.34 | -202.19
| 7455 | 68.52 | 358.6 | 7239.67 | 153.97 | -203.29
| 7486 | 70.55 | 357.61 | 7250.51 | 183 | -204.25
| 7518 | 73.91 | 357.45 | 7260.27 | 213.44 | -205.57
| 7550 | 78.07 | 357.3 | 7268.02 | 244.45 | -206.99
| 7581 | 80.95 | 359.67 | 7273.66 | 274.91 | -207.79
| 7613 | 85.03 | 0.4 | 7277.56 | 306.67 | -207.77
| 7633 | 87.5 | 1.23 | 7278.87 | 326.62 | -207.49
| 7676 | 89.169 | 1.863 | 7280.12 | 369.59 | -206.33
| 7718 | 90.8 | 2.48 | 7280.13 | 411.55 | -204.74
| 7782 | 90.64 | 0.39 | 7279.32 | 475.53 | -203.13
| 7877 | 91.1 | 1.73 | 7277.88 | 570.5 | -201.38
| 7971 | 91.35 | 0.61 | 7275.87 | 664.45 | -199.46
| 8066 | 90.64 | 1.51 | 7274.22 | 759.42 | -197.7
| 8161 | 89.07 | 0.51 | 7274.46 | 854.4 | -196.03
| 8256 | 88.82 | 0.27 | 7276.21 | 949.38 | -195.38
| 8351 | 89.13 | 0.74 | 7277.91 | 1044.36 | -194.54
| 8446 | 89.32 | 0.3 | 7279.2 | 1139.35 | -193.68
| 8540 | 89.5 | 0.24 | 7280.16 | 1233.34 | -193.24
| 8635 | 89.81 | 0.1 | 7280.74 | 1328.34 | -192.96
| 8730 | 89.5 | 359.8 | 7281.31 | 1423.34 | -193.04
| 8825 | 89.63 | 359.9 | 7282.03 | 1518.34 | -193.29
| 8920 | 90.52 | 0.73 | 7281.91 | 1613.33 | -192.76
| 9014 | 89.75 | 359.7 | 7281.68 | 1707.33 | -192.41
| 9109 | 90.18 | 0.13 | 7281.74 | 1802.33 | -192.55
| 9204 | 90.36 | 359.65 | 7281.29 | 1897.33 | -192.74
| 9299 | 90.21 | 358.97 | 7280.82 | 1992.32 | -193.88
| 9394 | 90.06 | 358.52 | 7280.6 | 2087.3 | -195.96
| 9489 | 90.39 | 358.23 | 7280.22 | 2182.26 | -198.65
| 9584 | 90.65 | 358.2 | 7279.36 | 2277.21 | -201.61
| 9678 | 90.71 | 359.12 | 7278.25 | 2371.17 | -203.81
| 9773 | 89.78 | 358.39 | 7277.84 | 2466.15 | -205.88
| 9868 | 89.56 | 358.15 | 7278.39 | 2561.1 | -208.74
| 9963 | 90.55 | 358.71 | 7278.3 | 2656.07 | -211.35
| 10057 | 91.32 | 357.72 | 7276.76 | 2750.01 | -214.27
| 10152 | 90.8 | 358.19 | 7275.01 | 2844.93 | -217.66
| 10247 | 89.84 | 358.7 | 7274.47 | 2939.89 | -220.24
| 10342 | 89.07 | 356.49 | 7275.38 | 3034.8 | -224.23
| 10437 | 88.76 | 355.54 | 7277.18 | 3129.55 | -230.83
| 10532 | 88.26 | 356.7 | 7279.65 | 3224.3 | -237.25
| 10627 | 88.2 | 357.8 | 7282.58 | 3319.14 | -241.81
| 10721 | 89.1 | 357.48 | 7284.8 | 3413.03 | -245.68
| 10816 | 89.72 | 358.19 | 7285.77 | 3507.96 | -249.27
| 10911 | 89.93 | 358.94 | 7286.06 | 3602.93 | -251.65
| 11006 | 90.77 | 0.22 | 7285.48 | 3697.92 | -252.34
| 11101 | 92.11 | 0.65 | 7283.1 | 3792.89 | -251.62
| 11195 | 93.11 | 0.73 | 7278.82 | 3886.78 | -250.49
| 11290 | 93.45 | 1.51 | 7273.38 | 3981.61 | -248.64
| 11385 | 92.12 | 0.56 | 7268.77 | 4076.48 | -246.92
| 11480 | 89.19 | 0.47 | 7267.68 | 4171.46 | -246.07
| 11575 | 89.1 | 0.05 | 7269.1 | 4266.44 | -245.64
| 11670 | 89.25 | 0.61 | 7270.46 | 4361.43 | -245.09
| 11764 | 89.56 | 0.78 | 7271.44 | 4455.42 | -243.95
| 11859 | 89.44 | 0.43 | 7272.27 | 4550.41 | -242.95
| 11954 | 90.55 | 0.81 | 7272.28 | 4645.4 | -241.92
| 12049 | 91.04 | 0.25 | 7270.96 | 4740.39 | -241.04
| 12144 | 91.85 | 0.19 | 7268.56 | 4835.36 | -240.68
| 12239 | 92.4 | 359.87 | 7265.04 | 4930.29 | -240.63
| 12334 | 93.18 | 359.6 | 7260.42 | 5025.18 | -241.07
| 12344 | 93.56 | 359.51 | 7259.83 | 5035.16 | -241.14
| 12397 | 93.56 | 359.51 | 7256.54 | 5088.06 | -241.6

## Lookup (hidden)
North Reference | RetunValue | Grid Type | ReturnValue | Deviation Indicator | ReturnValue
| 2 |  | 0 |  | 4
True |  | SPCS-Colorado Central-NAD27 |  | Directional
Grid |  | SPCS-Colorado Central-NAD83 |  | High Angle
|  | SPCS-Colorado North-NAD27 |  | Horizontal
SPCS-Colorado North-NAD83
SPCS-Colorado South-NAD27
SPCS-Colorado South-NAD83
UTM-Zone 12 NAD27
UTM-Zone 12 NAD83
UTM-Zone 13 NAD27
UTM-Zone 13 NAD83