## Data
Header Information | measured depth (ft) | inclination (°) | azimuth (°) | true vertical depth (ft) | northing +N/-S (ft) | easting +E/-W (ft)
Operator Name | 0 | 0 | 0 | 0 | 0 | 0
Encana Oil & Gas (USA) Inc. | 30 | 0 | 0 | 30 | 0 | 0
Operator Number | 60 | 0 | 0 | 60 | 0 | 0
100185 | 90 | 0 | 0 | 90 | 0 | 0
Well Name and Number | 120 | 0 | 0 | 120 | 0 | 0
N. Parachute MF20F-3 O04 696 | 150 | 0 | 0 | 150 | 0 | 0
API Number (if available) | 180 | 0 | 0 | 180 | 0 | 0
05-045-18792-00 | 200 | 0 | 0 | 200 | 0 | 0
Location: QQ SEC TWP RGE | 210 | 0.3 | 137.66 | 210 | 0 | 0
9; 4; 6S; 96W | 240 | 1.2 | 137.66 | 240 | -0.3 | 0.3
Citing Type: Planned or Actual | 270 | 2.1 | 137.66 | 270 | -0.9 | 0.9
Planned | 300 | 3 | 137.66 | 300 | -1.9 | 1.8
Deviation Indicator | 330 | 3.9 | 137.66 | 329.9 | -3.3 | 3
Directional | 360 | 4.8 | 137.66 | 359.8 | -5 | 4.5
North Reference | 390 | 5.7 | 137.66 | 389.7 | -7 | 6.4
True | 420 | 6.6 | 137.66 | 419.5 | -9.4 | 8.5
Grid Type | 450 | 7.5 | 137.66 | 449.3 | -12.1 | 11
#VALUE! | 480 | 8.4 | 137.66 | 479 | -15.1 | 13.8
| 510 | 9.3 | 137.66 | 508.6 | -18.6 | 16.9
| 540 | 10.2 | 137.66 | 538.2 | -22.3 | 20.3
| 570 | 11.1 | 137.66 | 567.7 | -26.4 | 24.1
| 600 | 12 | 137.66 | 597.1 | -30.8 | 28.1
| 630 | 12.9 | 137.66 | 626.4 | -35.6 | 32.5
| 660 | 13.8 | 137.66 | 655.6 | -40.7 | 37.1
| 690 | 14.7 | 137.66 | 684.6 | -46.2 | 42.1
| 720 | 15.6 | 137.66 | 713.6 | -52 | 47.4
| 750 | 16.5 | 137.66 | 742.4 | -58.1 | 53
| 780 | 17.4 | 137.66 | 771.1 | -64.6 | 58.9
| 810 | 18.3 | 137.66 | 799.7 | -71.4 | 65.1
| 840 | 19.2 | 137.66 | 828.1 | -78.5 | 71.6
| 870 | 20.1 | 137.66 | 856.3 | -86 | 78.4
| 900 | 21 | 137.66 | 884.4 | -93.8 | 85.4
| 930 | 21.9 | 137.66 | 912.4 | -101.9 | 92.8
| 960 | 22.8 | 137.66 | 940.1 | -110.3 | 100.5
| 990 | 23.7 | 137.66 | 967.7 | -119.1 | 108.5
| 1020 | 24.6 | 137.66 | 995 | -128.1 | 116.8
| 1050 | 25.5 | 137.66 | 1022.2 | -137.5 | 125.3
| 1080 | 26.4 | 137.66 | 1049.2 | -147.2 | 134.2
| 1110 | 27.3 | 137.66 | 1076 | -157.2 | 143.3
| 1140 | 28.2 | 137.66 | 1102.5 | -167.6 | 152.7
| 1170 | 29.1 | 137.66 | 1128.8 | -178.2 | 162.4
| 1200 | 30 | 137.66 | 1154.9 | -189.1 | 172.4
| 1230 | 30.9 | 137.66 | 1180.8 | -200.4 | 182.6
| 1260 | 31.8 | 137.66 | 1206.4 | -211.9 | 193.1
| 1290 | 32.7 | 137.66 | 1231.8 | -223.7 | 203.9
| 1314 | 33.42 | 137.66 | 1251.9 | -233.4 | 212.7
| 1320 | 33.42 | 137.66 | 1256.9 | -235.8 | 214.9
| 1350 | 33.42 | 137.66 | 1281.9 | -248.1 | 226.1
| 1380 | 33.42 | 137.66 | 1307 | -260.3 | 237.2
| 1410 | 33.42 | 137.66 | 1332 | -272.5 | 248.3
| 1440 | 33.42 | 137.66 | 1357.1 | -284.7 | 259.4
| 1470 | 33.42 | 137.66 | 1382.1 | -296.9 | 270.6
| 1500 | 33.42 | 137.66 | 1407.1 | -309.1 | 281.7
| 1530 | 33.42 | 137.66 | 1432.2 | -321.3 | 292.8
| 1560 | 33.42 | 137.66 | 1457.2 | -333.5 | 304
| 1590 | 33.42 | 137.66 | 1482.3 | -345.8 | 315.1
| 1620 | 33.42 | 137.66 | 1507.3 | -358 | 326.2
| 1650 | 33.42 | 137.66 | 1532.3 | -370.2 | 337.4
| 1680 | 33.42 | 137.66 | 1557.4 | -382.4 | 348.5
| 1710 | 33.42 | 137.66 | 1582.4 | -394.6 | 359.6
| 1740 | 33.42 | 137.66 | 1607.5 | -406.8 | 370.7
| 1770 | 33.42 | 137.66 | 1632.5 | -419 | 381.9
| 1800 | 33.42 | 137.66 | 1657.5 | -431.2 | 393
| 1830 | 33.42 | 137.66 | 1682.6 | -443.5 | 404.1
| 1860 | 33.42 | 137.66 | 1707.6 | -455.7 | 415.3
| 1890 | 33.42 | 137.66 | 1732.7 | -467.9 | 426.4
| 1920 | 33.42 | 137.66 | 1757.7 | -480.1 | 437.5
| 1950 | 33.42 | 137.66 | 1782.7 | -492.3 | 448.7
| 1980 | 33.42 | 137.66 | 1807.8 | -504.5 | 459.8
| 2010 | 33.42 | 137.66 | 1832.8 | -516.7 | 470.9
| 2040 | 33.42 | 137.66 | 1857.9 | -528.9 | 482
| 2070 | 33.42 | 137.66 | 1882.9 | -541.1 | 493.2
| 2100 | 33.42 | 137.66 | 1907.9 | -553.4 | 504.3
| 2130 | 33.42 | 137.66 | 1933 | -565.6 | 515.4
| 2160 | 33.42 | 137.66 | 1958 | -577.8 | 526.6
| 2190 | 33.42 | 137.66 | 1983.1 | -590 | 537.7
| 2220 | 33.42 | 137.66 | 2008.1 | -602.2 | 548.8
| 2250 | 33.42 | 137.66 | 2033.1 | -614.4 | 559.9
| 2280 | 33.42 | 137.66 | 2058.2 | -626.6 | 571.1
| 2310 | 33.42 | 137.66 | 2083.2 | -638.8 | 582.2
| 2340 | 33.42 | 137.66 | 2108.3 | -651.1 | 593.3
| 2370 | 33.42 | 137.66 | 2133.3 | -663.3 | 604.5
| 2400 | 33.42 | 137.66 | 2158.3 | -675.5 | 615.6
| 2430 | 33.42 | 137.66 | 2183.4 | -687.7 | 626.7
| 2460 | 33.42 | 137.66 | 2208.4 | -699.9 | 637.9
| 2490 | 33.42 | 137.66 | 2233.5 | -712.1 | 649
| 2500 | 33.42 | 137.66 | 2241.8 | -716.2 | 652.7
| 2600 | 33.42 | 137.66 | 2325.3 | -756.9 | 689.8
| 2700 | 33.42 | 137.66 | 2408.7 | -797.6 | 726.9
| 2800 | 33.42 | 137.66 | 2492.2 | -838.3 | 764
| 2900 | 33.42 | 137.66 | 2575.7 | -879 | 801.1
| 3000 | 33.42 | 137.66 | 2659.1 | -919.7 | 838.2
| 3100 | 33.42 | 137.66 | 2742.6 | -960.4 | 875.3
| 3200 | 33.42 | 137.66 | 2826.1 | -1001.1 | 912.4
| 3300 | 33.42 | 137.66 | 2909.5 | -1041.9 | 949.5
| 3400 | 33.42 | 137.66 | 2993 | -1082.6 | 986.6
| 3500 | 33.42 | 137.66 | 3076.5 | -1123.3 | 1023.7
| 3600 | 33.42 | 137.66 | 3159.9 | -1164 | 1060.8
| 3700 | 33.42 | 137.66 | 3243.4 | -1204.7 | 1097.9
| 3800 | 33.42 | 137.66 | 3326.9 | -1245.4 | 1135
| 3900 | 33.42 | 137.66 | 3410.3 | -1286.1 | 1172.1
| 4000 | 33.42 | 137.66 | 3493.8 | -1326.8 | 1209.2
| 4100 | 33.42 | 137.66 | 3577.3 | -1367.5 | 1246.3
| 4200 | 33.42 | 137.66 | 3660.7 | -1408.2 | 1283.4
| 4300 | 33.42 | 137.66 | 3744.2 | -1448.9 | 1320.5
| 4400 | 33.42 | 137.66 | 3827.7 | -1489.6 | 1357.6
| 4500 | 33.42 | 137.66 | 3911.1 | -1530.3 | 1394.7
| 4600 | 33.42 | 137.66 | 3994.6 | -1571.1 | 1431.8
| 4700 | 33.42 | 137.66 | 4078.1 | -1611.8 | 1468.9
| 4800 | 33.42 | 137.66 | 4161.5 | -1652.5 | 1506
| 4824.7 | 33.42 | 137.66 | 4182.1 | -1662.5 | 1515.1
| 4900 | 31.16 | 137.66 | 4245.8 | -1692.2 | 1542.2
| 5000 | 28.16 | 137.66 | 4332.7 | -1728.8 | 1575.5
| 5100 | 25.16 | 137.66 | 4422 | -1762 | 1605.8
| 5200 | 22.16 | 137.66 | 4513.6 | -1791.6 | 1632.8
| 5300 | 19.16 | 137.66 | 4607.2 | -1817.7 | 1656.5
| 5391.2 | 16.42 | 137.66 | 4694 | -1838.3 | 1675.3
| 5400 | 16.16 | 137.66 | 4702.5 | -1840.1 | 1677
| 5432.8 | 15.18 | 137.66 | 4734 | -1846.7 | 1682.9
| 5500 | 13.16 | 137.66 | 4799.2 | -1858.8 | 1694
| 5600 | 10.16 | 137.66 | 4897.1 | -1873.8 | 1707.6
| 5700 | 7.16 | 137.66 | 4996 | -1884.9 | 1717.8
| 5800 | 4.16 | 137.66 | 5095.5 | -1892.2 | 1724.4
| 5900 | 1.16 | 137.66 | 5195.4 | -1895.6 | 1727.5
| 5938.6 | 0 | 0 | 5234 | -1895.9 | 1727.8
| 5976.3 | 0.38 | 241.46 | 5271.7 | -1896 | 1727.7
| 6000 | 0.38 | 241.46 | 5295.4 | -1896 | 1727.6
| 6100 | 0.38 | 241.46 | 5395.4 | -1896.3 | 1727
| 6200 | 0.38 | 241.46 | 5495.3 | -1896.7 | 1726.4
| 6300 | 0.38 | 241.46 | 5595.3 | -1897 | 1725.8
| 6400 | 0.38 | 241.46 | 5695.3 | -1897.3 | 1725.2
| 6500 | 0.38 | 241.46 | 5795.3 | -1897.6 | 1724.7
| 6600 | 0.38 | 241.46 | 5895.3 | -1897.9 | 1724.1
| 6700 | 0.38 | 241.46 | 5995.3 | -1898.2 | 1723.5
| 6800 | 0.38 | 241.46 | 6095.3 | -1898.5 | 1722.9
| 6900 | 0.38 | 241.46 | 6195.3 | -1898.9 | 1722.4
| 7000 | 0.38 | 241.46 | 6295.3 | -1899.2 | 1721.8
| 7100 | 0.38 | 241.46 | 6395.3 | -1899.5 | 1721.2
| 7200 | 0.38 | 241.46 | 6495.3 | -1899.8 | 1720.6
| 7300 | 0.38 | 241.46 | 6595.3 | -1900.1 | 1720
| 7400 | 0.38 | 241.46 | 6695.3 | -1900.4 | 1719.5
| 7500 | 0.38 | 241.46 | 6795.3 | -1900.7 | 1718.9
| 7600 | 0.38 | 241.46 | 6895.3 | -1901.1 | 1718.3
| 7700 | 0.38 | 241.46 | 6995.3 | -1901.4 | 1717.7
| 7800 | 0.38 | 241.46 | 7095.3 | -1901.7 | 1717.2
| 7900 | 0.38 | 241.46 | 7195.3 | -1902 | 1716.6
| 8000 | 0.38 | 241.46 | 7295.3 | -1902.3 | 1716
| 8100 | 0.38 | 241.46 | 7395.3 | -1902.6 | 1715.4
| 8200 | 0.38 | 241.46 | 7495.3 | -1902.9 | 1714.9
| 8300 | 0.38 | 241.46 | 7595.3 | -1903.3 | 1714.3
| 8400 | 0.38 | 241.46 | 7695.3 | -1903.6 | 1713.7
| 8500 | 0.38 | 241.46 | 7795.3 | -1903.9 | 1713.1
| 8600 | 0.38 | 241.46 | 7895.3 | -1904.2 | 1712.5
| 8700 | 0.38 | 241.46 | 7995.3 | -1904.5 | 1712
| 8800 | 0.38 | 241.46 | 8095.3 | -1904.8 | 1711.4
| 8898.7 | 0.38 | 241.46 | 8194 | -1905.1 | 1710.8
| 8900 | 0.38 | 241.46 | 8195.3 | -1905.1 | 1710.8
| 9000 | 0.38 | 241.46 | 8295.3 | -1905.5 | 1710.2
| 9048.7 | 0.38 | 241.46 | 8344 | -1905.6 | 1710
| 9100 | 0.38 | 241.46 | 8395.3 | -1905.8 | 1709.7
| 9200 | 0.38 | 241.46 | 8495.3 | -1906.1 | 1709.1
| 9300 | 0.38 | 241.46 | 8595.3 | -1906.4 | 1708.5
| 9400 | 0.38 | 241.46 | 8695.3 | -1906.7 | 1707.9
| 9500 | 0.38 | 241.46 | 8795.3 | -1907 | 1707.4
| 9600 | 0.38 | 241.46 | 8895.3 | -1907.3 | 1706.8
| 9700 | 0.38 | 241.46 | 8995.3 | -1907.7 | 1706.2
| 9800 | 0.38 | 241.46 | 9095.3 | -1908 | 1705.6
| 9900 | 0.38 | 241.46 | 9195.3 | -1908.3 | 1705
| 10000 | 0.38 | 241.46 | 9295.3 | -1908.6 | 1704.5
| 10100 | 0.38 | 241.46 | 9395.3 | -1908.9 | 1703.9
| 10200 | 0.38 | 241.46 | 9495.3 | -1909.2 | 1703.3
| 10300 | 0.38 | 241.46 | 9595.3 | -1909.5 | 1702.7
| 10400 | 0.38 | 241.46 | 9695.3 | -1909.8 | 1702.2
| 10500 | 0.38 | 241.46 | 9795.3 | -1910.2 | 1701.6
| 10600 | 0.38 | 241.46 | 9895.3 | -1910.5 | 1701
| 10700 | 0.38 | 241.46 | 9995.3 | -1910.8 | 1700.4
| 10704.7 | 0.38 | 241.46 | 10000 | -1910.8 | 1700.4

## Lookup (hidden)
North Reference | RetunValue | Grid Type | ReturnValue | Deviation Indicator | ReturnValue
| 2 |  | 0 |  | 2
True |  | SPCS-Colorado Central-NAD27 |  | Directional
Grid |  | SPCS-Colorado Central-NAD83 |  | High Angle
|  | SPCS-Colorado North-NAD27 |  | Horizontal
SPCS-Colorado North-NAD83
SPCS-Colorado South-NAD27
SPCS-Colorado South-NAD83
UTM-Zone 12 NAD27
UTM-Zone 12 NAD83
UTM-Zone 13 NAD27
UTM-Zone 13 NAD83