## Data
Header Information | measured depth (ft) | inclination (°) | azimuth (°) | true vertical depth (ft) | northing +N/-S (ft) | easting +E/-W (ft)
Operator Name | 0 | 0 | 0 | 0 | 0 | 0
Whiting Petroleum | 100 | 0 | 0 | 100 | 0 | 0
Operator Number | 200 | 0 | 0 | 200 | 0 | 0
| 300 | 0 | 0 | 300 | 0 | 0
Well Name and Number | 400 | 0 | 0 | 400 | 0 | 0
Razor #26L-3501A | 500 | 0 | 0 | 500 | 0 | 0
API Number (if available) | 600 | 0 | 0 | 600 | 0 | 0
| 700 | 0 | 0 | 700 | 0 | 0
Location: QQ SEC TWP RGE | 800 | 0 | 0 | 800 | 0 | 0
S26-T10N-R58W | 900 | 2 | 214.3 | 900 | -1.4 | -1
Citing Type: Planned or Actual | 1000 | 4 | 214.3 | 999.8 | -5.8 | -3.9
Planned | 1100 | 4 | 214.3 | 1099.6 | -11.5 | -7.9
Deviation Indicator | 1200 | 4 | 214.3 | 1199.4 | -17.3 | -11.8
Horizontal | 1300 | 4 | 214.3 | 1299.1 | -23.1 | -15.7
North Reference | 1400 | 4 | 214.3 | 1398.9 | -28.8 | -19.7
True | 1500 | 4 | 214.3 | 1498.6 | -34.6 | -23.6
Grid Type | 1600 | 4 | 214.3 | 1598.4 | -40.3 | -27.5
#VALUE! | 1700 | 4 | 214.3 | 1698.1 | -46.1 | -31.4
| 1800 | 4 | 214.3 | 1797.9 | -51.9 | -35.4
| 1900 | 4 | 214.3 | 1897.6 | -57.6 | -39.3
| 2000 | 4 | 214.3 | 1997.4 | -63.4 | -43.2
| 2100 | 4 | 214.3 | 2097.2 | -69.2 | -47.2
| 2200 | 4 | 214.3 | 2196.9 | -74.9 | -51.1
| 2300 | 4 | 214.3 | 2296.7 | -80.7 | -55
| 2400 | 4 | 214.3 | 2396.4 | -86.4 | -59
| 2500 | 4 | 214.3 | 2496.2 | -92.2 | -62.9
| 2600 | 4 | 214.3 | 2595.9 | -98 | -66.8
| 2700 | 4 | 214.3 | 2695.7 | -103.7 | -70.8
| 2800 | 4 | 214.3 | 2795.5 | -109.5 | -74.7
| 2900 | 4 | 214.3 | 2895.2 | -115.3 | -78.6
| 3000 | 4 | 214.3 | 2995 | -121 | -82.6
| 3100 | 4 | 214.3 | 3094.7 | -126.8 | -86.5
| 3200 | 4 | 214.3 | 3194.5 | -132.5 | -90.4
| 3300 | 4 | 214.3 | 3294.2 | -138.3 | -94.3
| 3400 | 4 | 214.3 | 3394 | -144.1 | -98.3
| 3500 | 4 | 214.3 | 3493.8 | -149.8 | -102.2
| 3600 | 4 | 214.3 | 3593.5 | -155.6 | -106.1
| 3700 | 4 | 214.3 | 3693.3 | -161.4 | -110.1
| 3800 | 4 | 214.3 | 3793 | -167.1 | -114
| 3900 | 4 | 214.3 | 3892.8 | -172.9 | -117.9
| 4000 | 4 | 214.3 | 3992.5 | -178.6 | -121.9
| 4100 | 4 | 214.3 | 4092.3 | -184.4 | -125.8
| 4200 | 4 | 214.3 | 4192.1 | -190.2 | -129.7
| 4300 | 4 | 214.3 | 4291.8 | -195.9 | -133.7
| 4400 | 4 | 214.3 | 4391.6 | -201.7 | -137.6
| 4500 | 4 | 214.3 | 4491.3 | -207.5 | -141.5
| 4600 | 4 | 214.3 | 4591.1 | -213.2 | -145.4
| 4700 | 4 | 214.3 | 4690.8 | -219 | -149.4
| 4800 | 2 | 214.3 | 4790.7 | -223.3 | -152.3
| 4900 | 0 | 0 | 4890.7 | -224.7 | -153.3
| 5000 | 0 | 0 | 4990.7 | -224.7 | -153.3
| 5075.5 | 0 | 0 | 5066.2 | -224.7 | -153.3
| 5100 | 2.7 | 183.1 | 5090.7 | -225.3 | -153.3
| 5150 | 8.2 | 183.1 | 5140.4 | -230.1 | -153.6
| 5200 | 13.7 | 183.1 | 5189.5 | -239.5 | -154.1
| 5250 | 19.2 | 183.1 | 5237.4 | -253.7 | -154.9
| 5300 | 24.7 | 183.1 | 5283.8 | -272.3 | -155.9
| 5350 | 30.2 | 183.1 | 5328.1 | -295.3 | -157.1
| 5400 | 35.7 | 183.1 | 5370.1 | -322.5 | -158.6
| 5450 | 41.2 | 183.1 | 5409.2 | -353.5 | -160.3
| 5500 | 46.7 | 183.1 | 5445.2 | -388.1 | -162.2
| 5550 | 52.2 | 183.1 | 5477.7 | -426 | -164.2
| 5600 | 57.7 | 183.1 | 5506.4 | -466.9 | -166.4
| 5650 | 63.2 | 183.1 | 5531.1 | -510.3 | -168.8
| 5700 | 68.7 | 183.1 | 5551.4 | -555.9 | -171.2
| 5750 | 74.2 | 183.1 | 5567.4 | -603.2 | -173.8
| 5800 | 79.7 | 183.1 | 5578.6 | -651.8 | -176.4
| 5850 | 85.2 | 183.1 | 5585.2 | -701.3 | -179.1
| 5893.7 | 90 | 183.1 | 5587 | -744.9 | -181.5
| 5900 | 90 | 182.91 | 5587 | -751.2 | -181.8
| 5997.2 | 90 | 180 | 5587 | -848.3 | -184.3
| 6000 | 90 | 180 | 5587 | -851.1 | -184.3
| 6100 | 90 | 180 | 5587 | -951.1 | -184.3
| 6200 | 90 | 180 | 5587 | -1051.1 | -184.3
| 6300 | 90 | 180 | 5587 | -1151.1 | -184.2
| 6400 | 90 | 180 | 5587 | -1251.1 | -184.2
| 6500 | 90 | 180 | 5587 | -1351.1 | -184.2
| 6600 | 90 | 180 | 5587 | -1451.1 | -184.2
| 6700 | 90 | 180 | 5587 | -1551.1 | -184.2
| 6800 | 90 | 180 | 5587 | -1651.1 | -184.2
| 6900 | 90 | 180 | 5587 | -1751.1 | -184.2
| 7000 | 90 | 180 | 5587 | -1851.1 | -184.2
| 7100 | 90 | 180 | 5587 | -1951.1 | -184.2
| 7200 | 90 | 180 | 5587 | -2051.1 | -184.2
| 7300 | 90 | 180 | 5587 | -2151.1 | -184.2
| 7400 | 90 | 180 | 5587 | -2251.1 | -184.2
| 7500 | 90 | 180 | 5587 | -2351.1 | -184.2
| 7600 | 90 | 180 | 5587 | -2451.1 | -184.1
| 7700 | 90 | 180 | 5587 | -2551.1 | -184.1
| 7800 | 90 | 180 | 5587 | -2651.1 | -184.1
| 7900 | 90 | 180 | 5587 | -2751.1 | -184.1
| 8000 | 90 | 180 | 5587 | -2851.1 | -184.1
| 8100 | 90 | 180 | 5587 | -2951.1 | -184.1
| 8200 | 90 | 180 | 5587 | -3051.1 | -184.1
| 8300 | 90 | 180 | 5587 | -3151.1 | -184.1
| 8400 | 90 | 180 | 5587 | -3251.1 | -184.1
| 8500 | 90 | 180 | 5587 | -3351.1 | -184.1
| 8600 | 90 | 180 | 5587 | -3451.1 | -184.1
| 8700 | 90 | 180 | 5587 | -3551.1 | -184.1
| 8800 | 90 | 180 | 5587 | -3651.1 | -184.1
| 8900 | 90 | 180 | 5587 | -3751.1 | -184
| 9000 | 90 | 180 | 5587 | -3851.1 | -184
| 9100 | 90 | 180 | 5587 | -3951.1 | -184
| 9200 | 90 | 180 | 5587 | -4051.1 | -184
| 9300 | 90 | 180 | 5587 | -4151.1 | -184
| 9400 | 90 | 180 | 5587 | -4251.1 | -184
| 9500 | 90 | 180 | 5587 | -4351.1 | -184
| 9600 | 90 | 180 | 5587 | -4451.1 | -184
| 9700 | 90 | 180 | 5587 | -4551.1 | -184
| 9800 | 90 | 180 | 5587 | -4651.1 | -184
| 9900 | 90 | 180 | 5587 | -4751.1 | -184
| 10000 | 90 | 180 | 5587 | -4851.1 | -184
| 10100 | 90 | 180 | 5587 | -4951.1 | -183.9
| 10200 | 90 | 180 | 5587 | -5051.1 | -183.9
| 10300 | 90 | 180 | 5587 | -5151.1 | -183.9
| 10400 | 90 | 180 | 5587 | -5251.1 | -183.9
| 10500 | 90 | 180 | 5587 | -5351.1 | -183.9
| 10600 | 90 | 180 | 5587 | -5451.1 | -183.9
| 10700 | 90 | 180 | 5587 | -5551.1 | -183.9
| 10800 | 90 | 180 | 5587 | -5651.1 | -183.9
| 10900 | 90 | 180 | 5587 | -5751.1 | -183.9
| 11000 | 90 | 180 | 5587 | -5851.1 | -183.9
| 11100 | 90 | 180 | 5587 | -5951.1 | -183.9
| 11200 | 90 | 180 | 5587 | -6051.1 | -183.9
| 11300 | 90 | 180 | 5587 | -6151.1 | -183.9
| 11400 | 90 | 180 | 5587 | -6251.1 | -183.8
| 11500 | 90 | 180 | 5587 | -6351.1 | -183.8
| 11600 | 90 | 180 | 5587 | -6451.1 | -183.8
| 11700 | 90 | 180 | 5587 | -6551.1 | -183.8
| 11800 | 90 | 180 | 5587 | -6651.1 | -183.8
| 11900 | 90 | 180 | 5587 | -6751.1 | -183.8
| 12000 | 90 | 180 | 5587 | -6851.1 | -183.8
| 12100 | 90 | 180 | 5587 | -6951.1 | -183.8
| 12209.7 | 90 | 180 | 5587 | -7060.8 | -183.8

## Lookup (hidden)
North Reference | RetunValue | Grid Type | ReturnValue | Deviation Indicator | ReturnValue
| 2 |  | 0 |  | 4
True |  | SPCS-Colorado Central-NAD27 |  | Directional
Grid |  | SPCS-Colorado Central-NAD83 |  | High Angle
|  | SPCS-Colorado North-NAD27 |  | Horizontal
SPCS-Colorado North-NAD83
SPCS-Colorado South-NAD27
SPCS-Colorado South-NAD83
UTM-Zone 12 NAD27
UTM-Zone 12 NAD83
UTM-Zone 13 NAD27
UTM-Zone 13 NAD83