## Data
Header Information | measured depth (ft) | inclination (°) | azimuth (°) | true vertical depth (ft) | northing +N/-S (ft) | easting +E/-W (ft)
Operator Name | 0 | 0 | 0 | 0 | 0 | 0
Whiting Petroleum | 100 | 0 | 0 | 100 | 0 | 0
Operator Number | 200 | 0 | 0 | 200 | 0 | 0
| 300 | 0 | 0 | 300 | 0 | 0
Well Name and Number | 400 | 0 | 0 | 400 | 0 | 0
Razor #26L-3503A | 500 | 0 | 0 | 500 | 0 | 0
API Number (if available) | 600 | 2 | 130 | 600 | -1.1 | 1.3
| 700 | 4 | 130 | 699.8 | -4.5 | 5.3
Location: QQ SEC TWP RGE | 800 | 4 | 130 | 799.6 | -9 | 10.7
S26-T10N-R58W | 900 | 4 | 130 | 899.4 | -13.5 | 16
Citing Type: Planned or Actual | 1000 | 4 | 130 | 999.1 | -17.9 | 21.4
Planned | 1100 | 4 | 130 | 1098.9 | -22.4 | 26.7
Deviation Indicator | 1200 | 4 | 130 | 1198.6 | -26.9 | 32.1
Horizontal | 1300 | 4 | 130 | 1298.4 | -31.4 | 37.4
North Reference | 1400 | 4 | 130 | 1398.1 | -35.9 | 42.8
True | 1500 | 4 | 130 | 1497.9 | -40.4 | 48.1
Grid Type | 1600 | 4 | 130 | 1597.6 | -44.8 | 53.4
#VALUE! | 1700 | 4 | 130 | 1697.4 | -49.3 | 58.8
| 1800 | 4 | 130 | 1797.2 | -53.8 | 64.1
| 1900 | 4 | 130 | 1896.9 | -58.3 | 69.5
| 2000 | 4 | 130 | 1996.7 | -62.8 | 74.8
| 2100 | 4 | 130 | 2096.4 | -67.3 | 80.2
| 2200 | 4 | 130 | 2196.2 | -71.7 | 85.5
| 2300 | 4 | 130 | 2295.9 | -76.2 | 90.8
| 2400 | 4 | 130 | 2395.7 | -80.7 | 96.2
| 2500 | 4 | 130 | 2495.5 | -85.2 | 101.5
| 2600 | 4 | 130 | 2595.2 | -89.7 | 106.9
| 2700 | 4 | 130 | 2695 | -94.2 | 112.2
| 2800 | 4 | 130 | 2794.7 | -98.6 | 117.6
| 2900 | 4 | 130 | 2894.5 | -103.1 | 122.9
| 3000 | 4 | 130 | 2994.2 | -107.6 | 128.2
| 3100 | 4 | 130 | 3094 | -112.1 | 133.6
| 3200 | 4 | 130 | 3193.7 | -116.6 | 138.9
| 3300 | 4 | 130 | 3293.5 | -121.1 | 144.3
| 3400 | 4 | 130 | 3393.3 | -125.5 | 149.6
| 3500 | 4 | 130 | 3493 | -130 | 155
| 3600 | 4 | 130 | 3592.8 | -134.5 | 160.3
| 3700 | 4 | 130 | 3692.5 | -139 | 165.7
| 3800 | 4 | 130 | 3792.3 | -143.5 | 171
| 3900 | 4 | 130 | 3892 | -148 | 176.3
| 4000 | 4 | 130 | 3991.8 | -152.5 | 181.7
| 4100 | 4 | 130 | 4091.6 | -156.9 | 187
| 4200 | 4 | 130 | 4191.3 | -161.4 | 192.4
| 4300 | 4 | 130 | 4291.1 | -165.9 | 197.7
| 4400 | 4 | 130 | 4390.8 | -170.4 | 203.1
| 4500 | 4 | 130 | 4490.6 | -174.9 | 208.4
| 4600 | 2 | 130 | 4590.4 | -178.2 | 212.4
| 4700 | 0 | 0 | 4690.4 | -179.4 | 213.8
| 4800 | 0 | 0 | 4790.4 | -179.4 | 213.8
| 4900 | 0 | 0 | 4890.4 | -179.4 | 213.8
| 5000 | 0 | 0 | 4990.4 | -179.4 | 213.8
| 5075.7 | 0 | 0 | 5066.1 | -179.4 | 213.8
| 5100 | 2.67 | 165.2 | 5090.4 | -179.9 | 213.9
| 5150 | 8.17 | 165.2 | 5140.2 | -184.5 | 215.1
| 5200 | 13.67 | 165.2 | 5189.2 | -193.6 | 217.5
| 5250 | 19.17 | 165.2 | 5237.2 | -207.3 | 221.1
| 5300 | 24.67 | 165.2 | 5283.6 | -225.3 | 225.9
| 5350 | 30.17 | 165.2 | 5327.9 | -247.6 | 231.8
| 5400 | 35.67 | 165.2 | 5369.9 | -273.9 | 238.7
| 5450 | 41.17 | 165.2 | 5409 | -303.9 | 246.7
| 5500 | 46.67 | 165.2 | 5445 | -337.4 | 255.5
| 5550 | 52.17 | 165.2 | 5477.5 | -374.1 | 265.2
| 5600 | 57.67 | 165.2 | 5506.3 | -413.7 | 275.7
| 5650 | 63.17 | 165.2 | 5530.9 | -455.7 | 286.8
| 5700 | 68.67 | 165.2 | 5551.3 | -499.8 | 298.4
| 5750 | 74.17 | 165.2 | 5567.2 | -545.6 | 310.5
| 5800 | 79.67 | 165.2 | 5578.6 | -592.7 | 323
| 5850 | 85.17 | 165.2 | 5585.1 | -640.6 | 335.6
| 5893.9 | 90 | 165.2 | 5587 | -682.9 | 346.8
| 5900 | 90 | 165.38 | 5587 | -688.9 | 348.4
| 6000 | 90 | 168.38 | 5587 | -786.2 | 371
| 6100 | 90 | 171.38 | 5587 | -884.7 | 388.6
| 6200 | 90 | 174.38 | 5587 | -983.9 | 401
| 6300 | 90 | 177.38 | 5587 | -1083.6 | 408.2
| 6387.3 | 90 | 180 | 5587 | -1170.9 | 410.2
| 6400 | 90 | 180 | 5587 | -1183.6 | 410.2
| 6500 | 90 | 180 | 5587 | -1283.6 | 410.2
| 6600 | 90 | 180 | 5587 | -1383.6 | 410.2
| 6700 | 90 | 180 | 5587 | -1483.6 | 410.1
| 6800 | 90 | 180 | 5587 | -1583.6 | 410.1
| 6900 | 90 | 180 | 5587 | -1683.6 | 410.1
| 7000 | 90 | 180 | 5587 | -1783.6 | 410.1
| 7100 | 90 | 180 | 5587 | -1883.6 | 410.1
| 7200 | 90 | 180 | 5587 | -1983.6 | 410.1
| 7300 | 90 | 180 | 5587 | -2083.6 | 410.1
| 7400 | 90 | 180 | 5587 | -2183.6 | 410.1
| 7500 | 90 | 180 | 5587 | -2283.6 | 410.1
| 7600 | 90 | 180 | 5587 | -2383.6 | 410.1
| 7700 | 90 | 180 | 5587 | -2483.6 | 410.1
| 7800 | 90 | 180 | 5587 | -2583.6 | 410.1
| 7900 | 90 | 180 | 5587 | -2683.6 | 410.1
| 8000 | 90 | 180 | 5587 | -2783.6 | 410.1
| 8100 | 90 | 180 | 5587 | -2883.6 | 410.1
| 8200 | 90 | 180 | 5587 | -2983.6 | 410.1
| 8300 | 90 | 180 | 5587 | -3083.6 | 410
| 8400 | 90 | 180 | 5587 | -3183.6 | 410
| 8500 | 90 | 180 | 5587 | -3283.6 | 410
| 8600 | 90 | 180 | 5587 | -3383.6 | 410
| 8700 | 90 | 180 | 5587 | -3483.6 | 410
| 8800 | 90 | 180 | 5587 | -3583.6 | 410
| 8900 | 90 | 180 | 5587 | -3683.6 | 410
| 9000 | 90 | 180 | 5587 | -3783.6 | 410
| 9100 | 90 | 180 | 5587 | -3883.6 | 410
| 9200 | 90 | 180 | 5587 | -3983.6 | 410
| 9300 | 90 | 180 | 5587 | -4083.6 | 410
| 9400 | 90 | 180 | 5587 | -4183.6 | 410
| 9500 | 90 | 180 | 5587 | -4283.6 | 410
| 9600 | 90 | 180 | 5587 | -4383.6 | 410
| 9700 | 90 | 180 | 5587 | -4483.6 | 410
| 9800 | 90 | 180 | 5587 | -4583.6 | 409.9
| 9900 | 90 | 180 | 5587 | -4683.6 | 409.9
| 10000 | 90 | 180 | 5587 | -4783.6 | 409.9
| 10100 | 90 | 180 | 5587 | -4883.6 | 409.9
| 10200 | 90 | 180 | 5587 | -4983.6 | 409.9
| 10300 | 90 | 180 | 5587 | -5083.6 | 409.9
| 10400 | 90 | 180 | 5587 | -5183.6 | 409.9
| 10500 | 90 | 180 | 5587 | -5283.6 | 409.9
| 10600 | 90 | 180 | 5587 | -5383.6 | 409.9
| 10700 | 90 | 180 | 5587 | -5483.6 | 409.9
| 10800 | 90 | 180 | 5587 | -5583.6 | 409.9
| 10900 | 90 | 180 | 5587 | -5683.6 | 409.9
| 11000 | 90 | 180 | 5587 | -5783.6 | 409.9
| 11100 | 90 | 180 | 5587 | -5883.6 | 409.9
| 11200 | 90 | 180 | 5587 | -5983.6 | 409.9
| 11300 | 90 | 180 | 5587 | -6083.6 | 409.9
| 11400 | 90 | 180 | 5587 | -6183.6 | 409.8
| 11500 | 90 | 180 | 5587 | -6283.6 | 409.8
| 11600 | 90 | 180 | 5587 | -6383.6 | 409.8
| 11700 | 90 | 180 | 5587 | -6483.6 | 409.8
| 11800 | 90 | 180 | 5587 | -6583.6 | 409.8
| 11900 | 90 | 180 | 5587 | -6683.6 | 409.8
| 12000 | 90 | 180 | 5587 | -6783.6 | 409.8
| 12100 | 90 | 180 | 5587 | -6883.6 | 409.8
| 12200 | 90 | 180 | 5587 | -6983.6 | 409.8
| 12263.9 | 90 | 180 | 5587 | -7047.5 | 409.8
| 12264.6 | 90 | 180 | 5587 | -7048.2 | 409.8

## Lookup (hidden)
North Reference | RetunValue | Grid Type | ReturnValue | Deviation Indicator | ReturnValue
| 2 |  | 0 |  | 4
True |  | SPCS-Colorado Central-NAD27 |  | Directional
Grid |  | SPCS-Colorado Central-NAD83 |  | High Angle
|  | SPCS-Colorado North-NAD27 |  | Horizontal
SPCS-Colorado North-NAD83
SPCS-Colorado South-NAD27
SPCS-Colorado South-NAD83
UTM-Zone 12 NAD27
UTM-Zone 12 NAD83
UTM-Zone 13 NAD27
UTM-Zone 13 NAD83