## Data
Header Information | measured depth (ft) | inclination (°) | azimuth (°) | true vertical depth (ft) | northing +N/-S (ft) | easting +E/-W (ft)
Operator Name | 0 | 0 | 0 | 0 | 0 | 0
Whiting Petroleum | 100 | 0 | 0 | 100 | 0 | 0
Operator Number | 200 | 0 | 0 | 200 | 0 | 0
| 300 | 0 | 0 | 300 | 0 | 0
Well Name and Number | 400 | 0 | 0 | 400 | 0 | 0
Razor #26L-3504B | 500 | 0 | 0 | 500 | 0 | 0
API Number (if available) | 600 | 0 | 0 | 600 | 0 | 0
| 700 | 0 | 0 | 700 | 0 | 0
Location: QQ SEC TWP RGE | 800 | 0 | 0 | 800 | 0 | 0
S26-T10N-R58W | 900 | 0 | 0 | 900 | 0 | 0
Citing Type: Planned or Actual | 1000 | 0 | 0 | 1000 | 0 | 0
Planned | 1100 | 2 | 110 | 1100 | -0.6 | 1.6
Deviation Indicator | 1200 | 4 | 110 | 1199.8 | -2.4 | 6.6
Horizontal | 1300 | 4 | 110 | 1299.6 | -4.8 | 13.1
North Reference | 1400 | 4 | 110 | 1399.4 | -7.2 | 19.7
True | 1500 | 4 | 110 | 1499.1 | -9.5 | 26.2
Grid Type | 1600 | 4 | 110 | 1598.9 | -11.9 | 32.8
#VALUE! | 1700 | 4 | 110 | 1698.6 | -14.3 | 39.3
| 1800 | 4 | 110 | 1798.4 | -16.7 | 45.9
| 1900 | 4 | 110 | 1898.1 | -19.1 | 52.4
| 2000 | 4 | 110 | 1997.9 | -21.5 | 59
| 2100 | 4 | 110 | 2097.6 | -23.9 | 65.6
| 2200 | 4 | 110 | 2197.4 | -26.2 | 72.1
| 2300 | 4 | 110 | 2297.2 | -28.6 | 78.7
| 2400 | 4 | 110 | 2396.9 | -31 | 85.2
| 2500 | 4 | 110 | 2496.7 | -33.4 | 91.8
| 2600 | 4 | 110 | 2596.4 | -35.8 | 98.3
| 2700 | 4 | 110 | 2696.2 | -38.2 | 104.9
| 2800 | 4 | 110 | 2795.9 | -40.6 | 111.4
| 2900 | 4 | 110 | 2895.7 | -42.9 | 118
| 3000 | 4 | 110 | 2995.5 | -45.3 | 124.5
| 3100 | 4 | 110 | 3095.2 | -47.7 | 131.1
| 3200 | 4 | 110 | 3195 | -50.1 | 137.7
| 3300 | 4 | 110 | 3294.7 | -52.5 | 144.2
| 3400 | 4 | 110 | 3394.5 | -54.9 | 150.8
| 3500 | 4 | 110 | 3494.2 | -57.3 | 157.3
| 3600 | 4 | 110 | 3594 | -59.6 | 163.9
| 3700 | 4 | 110 | 3693.7 | -62 | 170.4
| 3800 | 4 | 110 | 3793.5 | -64.4 | 177
| 3900 | 4 | 110 | 3893.3 | -66.8 | 183.5
| 4000 | 4 | 110 | 3993 | -69.2 | 190.1
| 4100 | 4 | 110 | 4092.8 | -71.6 | 196.7
| 4200 | 4 | 110 | 4192.5 | -74 | 203.2
| 4300 | 4 | 110 | 4292.3 | -76.3 | 209.8
| 4400 | 4 | 110 | 4392 | -78.7 | 216.3
| 4500 | 4 | 110 | 4491.8 | -81.1 | 222.9
| 4600 | 4 | 110 | 4591.6 | -83.5 | 229.4
| 4700 | 4 | 110 | 4691.3 | -85.9 | 236
| 4800 | 4 | 110 | 4791.1 | -88.3 | 242.5
| 4900 | 2 | 110 | 4890.9 | -90.1 | 247.5
| 5000 | 0 | 0 | 4990.9 | -90.7 | 249.1
| 5100 | 0 | 0 | 5090.9 | -90.7 | 249.1
| 5163.2 | 0 | 0 | 5154.1 | -90.7 | 249.1
| 5200 | 4.05 | 152.5 | 5190.9 | -91.8 | 249.7
| 5250 | 9.55 | 152.5 | 5240.5 | -97.1 | 252.4
| 5300 | 15.05 | 152.5 | 5289.3 | -106.5 | 257.3
| 5350 | 20.55 | 152.5 | 5336.9 | -120.1 | 264.4
| 5400 | 26.05 | 152.5 | 5382.8 | -137.6 | 273.5
| 5450 | 31.55 | 152.5 | 5426.6 | -158.9 | 284.6
| 5500 | 37.05 | 152.5 | 5467.9 | -183.9 | 297.6
| 5550 | 42.55 | 152.5 | 5506.3 | -212.3 | 312.4
| 5600 | 48.05 | 152.5 | 5541.5 | -243.8 | 328.8
| 5650 | 53.55 | 152.5 | 5573.1 | -278.2 | 346.7
| 5700 | 59.05 | 152.5 | 5600.8 | -315.1 | 365.9
| 5750 | 64.55 | 152.5 | 5624.4 | -354.1 | 386.2
| 5800 | 70.05 | 152.5 | 5643.7 | -395 | 407.5
| 5850 | 75.55 | 152.5 | 5658.5 | -437.4 | 429.6
| 5900 | 81.05 | 152.5 | 5668.6 | -480.8 | 452.2
| 5950 | 86.55 | 152.5 | 5674 | -524.9 | 475.1
| 5981.4 | 90 | 152.5 | 5675 | -552.7 | 489.6
| 6000 | 90 | 153.06 | 5675 | -569.2 | 498.1
| 6100 | 90 | 156.06 | 5675 | -659.5 | 541.1
| 6200 | 90 | 159.06 | 5675 | -751.9 | 579.2
| 6300 | 90 | 162.06 | 5675 | -846.2 | 612.5
| 6400 | 90 | 165.06 | 5675 | -942.1 | 640.8
| 6500 | 90 | 168.06 | 5675 | -1039.4 | 664.1
| 6600 | 90 | 171.06 | 5675 | -1137.7 | 682.2
| 6700 | 90 | 174.06 | 5675 | -1236.9 | 695.1
| 6800 | 90 | 177.06 | 5675 | -1336.6 | 702.9
| 6898.1 | 90 | 180 | 5675 | -1434.6 | 705.4
| 6900 | 90 | 180 | 5675 | -1436.5 | 705.4
| 7000 | 90 | 180 | 5675 | -1536.5 | 705.4
| 7100 | 90 | 180 | 5675 | -1636.5 | 705.4
| 7200 | 90 | 180 | 5675 | -1736.5 | 705.4
| 7300 | 90 | 180 | 5675 | -1836.5 | 705.4
| 7400 | 90 | 180 | 5675 | -1936.5 | 705.4
| 7500 | 90 | 180 | 5675 | -2036.5 | 705.4
| 7600 | 90 | 180 | 5675 | -2136.5 | 705.4
| 7700 | 90 | 180 | 5675 | -2236.5 | 705.4
| 7800 | 90 | 180 | 5675 | -2336.5 | 705.4
| 7900 | 90 | 180 | 5675 | -2436.5 | 705.4
| 8000 | 90 | 180 | 5675 | -2536.5 | 705.4
| 8100 | 90 | 180 | 5675 | -2636.5 | 705.3
| 8200 | 90 | 180 | 5675 | -2736.5 | 705.3
| 8300 | 90 | 180 | 5675 | -2836.5 | 705.3
| 8400 | 90 | 180 | 5675 | -2936.5 | 705.3
| 8500 | 90 | 180 | 5675 | -3036.5 | 705.3
| 8600 | 90 | 180 | 5675 | -3136.5 | 705.3
| 8700 | 90 | 180 | 5675 | -3236.5 | 705.3
| 8800 | 90 | 180 | 5675 | -3336.5 | 705.3
| 8900 | 90 | 180 | 5675 | -3436.5 | 705.3
| 9000 | 90 | 180 | 5675 | -3536.5 | 705.3
| 9100 | 90 | 180 | 5675 | -3636.5 | 705.3
| 9200 | 90 | 180 | 5675 | -3736.5 | 705.3
| 9300 | 90 | 180 | 5675 | -3836.5 | 705.3
| 9400 | 90 | 180 | 5675 | -3936.5 | 705.3
| 9500 | 90 | 180 | 5675 | -4036.5 | 705.3
| 9600 | 90 | 180 | 5675 | -4136.5 | 705.3
| 9700 | 90 | 180 | 5675 | -4236.5 | 705.3
| 9800 | 90 | 180 | 5675 | -4336.5 | 705.3
| 9900 | 90 | 180 | 5675 | -4436.5 | 705.3
| 10000 | 90 | 180 | 5675 | -4536.5 | 705.3
| 10100 | 90 | 180 | 5675 | -4636.5 | 705.3
| 10200 | 90 | 180 | 5675 | -4736.5 | 705.3
| 10300 | 90 | 180 | 5675 | -4836.5 | 705.3
| 10400 | 90 | 180 | 5675 | -4936.5 | 705.3
| 10500 | 90 | 180 | 5675 | -5036.5 | 705.2
| 10600 | 90 | 180 | 5675 | -5136.5 | 705.2
| 10700 | 90 | 180 | 5675 | -5236.5 | 705.2
| 10800 | 90 | 180 | 5675 | -5336.5 | 705.2
| 10900 | 90 | 180 | 5675 | -5436.5 | 705.2
| 11000 | 90 | 180 | 5675 | -5536.5 | 705.2
| 11100 | 90 | 180 | 5675 | -5636.5 | 705.2
| 11200 | 90 | 180 | 5675 | -5736.5 | 705.2
| 11300 | 90 | 180 | 5675 | -5836.5 | 705.2
| 11400 | 90 | 180 | 5675 | -5936.5 | 705.2
| 11500 | 90 | 180 | 5675 | -6036.5 | 705.2
| 11600 | 90 | 180 | 5675 | -6136.5 | 705.2
| 11700 | 90 | 180 | 5675 | -6236.5 | 705.2
| 11800 | 90 | 180 | 5675 | -6336.5 | 705.2
| 11900 | 90 | 180 | 5675 | -6436.5 | 705.2
| 12000 | 90 | 180 | 5675 | -6536.5 | 705.2
| 12100 | 90 | 180 | 5675 | -6636.5 | 705.2
| 12200 | 90 | 180 | 5675 | -6736.5 | 705.2
| 12300 | 90 | 180 | 5675 | -6836.5 | 705.2
| 12400 | 90 | 180 | 5675 | -6936.5 | 705.2
| 12429.3 | 90 | 180 | 5675 | -6965.8 | 705.2

## Lookup (hidden)
North Reference | RetunValue | Grid Type | ReturnValue | Deviation Indicator | ReturnValue
| 2 |  | 0 |  | 4
True |  | SPCS-Colorado Central-NAD27 |  | Directional
Grid |  | SPCS-Colorado Central-NAD83 |  | High Angle
|  | SPCS-Colorado North-NAD27 |  | Horizontal
SPCS-Colorado North-NAD83
SPCS-Colorado South-NAD27
SPCS-Colorado South-NAD83
UTM-Zone 12 NAD27
UTM-Zone 12 NAD83
UTM-Zone 13 NAD27
UTM-Zone 13 NAD83