## Data
Header Information | measured depth (ft) | inclination (°) | azimuth (°) | true vertical depth (ft) | northing +N/-S (ft) | easting +E/-W (ft)
Operator Name | 0 | 0 | 0 | 0 | 0 | 0
Anadarko Petroleum | 13 | 0 | 0 | 13 | 0 | 0
Operator Number | 113 | 0.54 | 352.83 | 113 | 0.47 | -0.06
| 213 | 0.55 | 24.41 | 212.99 | 1.37 | 0.08
Well Name and Number | 313 | 0.54 | 36.78 | 312.99 | 2.19 | 0.56
Gobbler 28N-23HZ | 413 | 0.47 | 59.84 | 412.99 | 2.77 | 1.2
API Number (if available) | 513 | 0.58 | 35.51 | 512.98 | 3.39 | 1.85
| 613 | 0.27 | 336.32 | 612.98 | 4.02 | 2.05
Location: QQ SEC TWP RGE | 713 | 0.3 | 59.34 | 712.98 | 4.37 | 2.18
SW SE Sec 23 T2N R66W | 813 | 0.13 | 75.67 | 812.98 | 4.53 | 2.51
Citing Type: Planned or Actual | 913 | 0.07 | 259.24 | 912.98 | 4.54 | 2.56
Actual | 1013 | 0.42 | 221.67 | 1012.98 | 4.26 | 2.26
Deviation Indicator | 1157 | 0.32 | 167.04 | 1156.97 | 3.47 | 2
Horizontal | 1433 | 0.32 | 135.44 | 1432.97 | 2.17 | 2.71
North Reference | 1709 | 0.22 | 154.27 | 1708.97 | 1.15 | 3.48
True | 1989 | 0.28 | 159.46 | 1988.96 | 0.02 | 3.96
Grid Type | 2276 | 0.2 | 234.92 | 2275.96 | -0.92 | 3.79
#VALUE! | 2465 | 0.28 | 313.66 | 2464.96 | -0.79 | 3.19
| 2560 | 3.46 | 291.07 | 2559.9 | 0.4 | 0.34
| 2656 | 4.99 | 264.19 | 2655.64 | 1.02 | -6.51
| 2751 | 7.55 | 264.53 | 2750.07 | 0 | -16.84
| 2847 | 9.34 | 250.86 | 2845.03 | -3.15 | -30.48
| 2943 | 10.35 | 253.14 | 2939.62 | -8.21 | -46.09
| 3039 | 8.99 | 253.75 | 3034.25 | -12.81 | -61.55
| 3134 | 10.37 | 253.43 | 3127.9 | -17.33 | -76.87
| 3230 | 11 | 247.46 | 3222.23 | -23.3 | -93.61
| 3325 | 10.27 | 249.74 | 3315.6 | -29.71 | -109.93
| 3421 | 9.24 | 250.76 | 3410.21 | -35.21 | -125.23
| 3517 | 8.25 | 253.38 | 3505.1 | -39.72 | -139.11
| 3612 | 9.55 | 256.47 | 3598.95 | -43.51 | -153.3
| 3708 | 9.7 | 253.09 | 3693.6 | -47.73 | -168.78
| 3898 | 10.16 | 241.9 | 3880.77 | -60.28 | -198.88
| 3993 | 8.87 | 239.51 | 3974.46 | -67.94 | -212.59
| 4089 | 8.62 | 248.82 | 4069.35 | -74.3 | -225.67
| 4183 | 9.39 | 258.83 | 4162.2 | -78.33 | -239.77
| 4279 | 8.95 | 257.77 | 4256.97 | -81.43 | -254.75
| 4374 | 9.66 | 259.75 | 4350.72 | -84.41 | -269.81
| 4470 | 9.22 | 261.36 | 4445.42 | -87 | -285.34
| 4661 | 7.59 | 260.27 | 4634.36 | -91.43 | -312.9
| 4757 | 9.43 | 256.41 | 4729.3 | -94.35 | -326.8
| 4851 | 10.5 | 249.31 | 4821.89 | -99.19 | -342.3
| 4946 | 11.63 | 240.43 | 4915.13 | -106.97 | -358.73
| 5042 | 11.17 | 226.95 | 5009.25 | -118.1 | -373.94
| 5137 | 6.42 | 227.25 | 5103.1 | -127.99 | -384.57
| 5232 | 8.29 | 237.56 | 5197.32 | -135.27 | -394.25
| 5327 | 7.56 | 237.18 | 5291.42 | -142.33 | -405.28
| 5423 | 7.12 | 237.94 | 5386.63 | -148.91 | -415.63
| 5518 | 6.41 | 236.09 | 5480.97 | -154.99 | -425.02
| 5614 | 5.49 | 237.75 | 5576.45 | -160.43 | -433.35
| 5709 | 3.28 | 221.94 | 5671.17 | -164.88 | -439.02
| 5804 | 2.81 | 214.81 | 5766.03 | -168.81 | -442.16
| 5900 | 0.4 | 176.22 | 5861.99 | -171.08 | -443.48
| 5996 | 0.56 | 66.96 | 5957.99 | -171.23 | -443.03
| 6187 | 0 | 39.8 | 6148.99 | -170.87 | -442.17
| 6474 | 1.09 | 1.13 | 6435.97 | -168.14 | -442.12
| 6760 | 1.2 | 325.4 | 6721.91 | -162.95 | -443.76
| 6809 | 1.09 | 332.75 | 6770.9 | -162.12 | -444.27
| 6856 | 8.94 | 19.13 | 6817.7 | -158.26 | -443.27
| 6904 | 18.52 | 26.43 | 6864.27 | -147.89 | -438.65
| 6951 | 18.61 | 29.33 | 6908.83 | -134.66 | -431.65
| 7000 | 20 | 28.69 | 6955.07 | -120.5 | -423.8
| 7047 | 26.62 | 24.54 | 6998.21 | -103.85 | -415.56
| 7095 | 33.44 | 23.61 | 7039.75 | -81.92 | -405.78
| 7142 | 36.71 | 17.28 | 7078.22 | -56.63 | -396.42
| 7191 | 40 | 9.11 | 7116.66 | -27.06 | -389.57
| 7238 | 43.92 | 3.74 | 7151.62 | 4.14 | -386.11
| 7286 | 47.31 | 0.05 | 7185.19 | 38.41 | -385.01
| 7334 | 47.77 | 3.55 | 7217.6 | 73.79 | -383.89
| 7382 | 51.17 | 2.76 | 7248.79 | 110.21 | -381.89
| 7430 | 54.91 | 358.01 | 7277.66 | 148.54 | -381.67
| 7478 | 59.05 | 355.82 | 7303.81 | 188.72 | -383.86
| 7525 | 65.45 | 352.5 | 7325.69 | 230.06 | -388.12
| 7573 | 68.33 | 354.18 | 7344.53 | 273.91 | -393.23
| 7620 | 72.88 | 352.09 | 7360.13 | 317.91 | -398.54
| 7668 | 79.09 | 352.06 | 7371.75 | 364.01 | -404.96
| 7747 | 90.18 | 355.31 | 7379.13 | 442.06 | -413.58
| 7829 | 94.07 | 356.41 | 7376.09 | 523.77 | -419.49
| 7923 | 91.02 | 357.54 | 7371.91 | 617.53 | -424.44
| 8018 | 88.21 | 355.89 | 7372.55 | 712.36 | -429.89
| 8114 | 89.91 | 355.83 | 7374.13 | 808.09 | -436.82
| 8210 | 89.2 | 356.11 | 7374.87 | 903.85 | -443.56
| 8305 | 88.58 | 357.75 | 7376.71 | 998.7 | -448.65
| 8401 | 90.37 | 357.44 | 7377.59 | 1094.6 | -452.68
| 8496 | 91.36 | 359.8 | 7376.16 | 1189.56 | -454.97
| 8687 | 89.48 | 358.5 | 7374.76 | 1380.52 | -457.8
| 8782 | 89.51 | 0.03 | 7375.6 | 1475.5 | -459.02
| 8878 | 89.91 | 1.61 | 7376.08 | 1571.49 | -457.64
| 8972 | 88.89 | 0.82 | 7377.07 | 1665.46 | -455.65
| 9099 | 89.23 | 0.92 | 7379.15 | 1792.43 | -453.72
| 9162 | 89.26 | 0.54 | 7379.98 | 1855.42 | -452.92
| 9258 | 89.91 | 1.2 | 7380.67 | 1951.4 | -451.46
| 9353 | 91.51 | 2.78 | 7379.5 | 2046.33 | -448.16
| 9482 | 91.14 | 5.89 | 7376.51 | 2174.91 | -438.42
| 9544 | 90.96 | 7.56 | 7375.38 | 2236.47 | -431.16
| 9640 | 90.31 | 10.99 | 7374.31 | 2331.2 | -415.69
| 9735 | 90.4 | 10.57 | 7373.72 | 2424.52 | -397.92
| 9831 | 91.14 | 12.64 | 7372.43 | 2518.54 | -378.61
| 9927 | 89.78 | 10.75 | 7371.66 | 2612.54 | -359.15
| 10023 | 87.56 | 6.11 | 7373.89 | 2707.45 | -345.09
| 10119 | 87.44 | 4.03 | 7378.08 | 2802.97 | -336.61
| 10214 | 87.53 | 1.45 | 7382.25 | 2897.77 | -332.08
| 10310 | 87.71 | 359.9 | 7386.24 | 2993.67 | -330.95
| 10405 | 89.14 | 358.21 | 7388.85 | 3088.62 | -332.51
| 10501 | 90.03 | 356.44 | 7389.54 | 3184.51 | -336.99
| 10595 | 89.32 | 356.28 | 7390.08 | 3278.32 | -342.96
| 10690 | 91.39 | 356.65 | 7389.49 | 3373.13 | -348.82
| 10785 | 91.51 | 356.12 | 7387.08 | 3467.91 | -354.81
| 10880 | 90.28 | 354.95 | 7385.6 | 3562.6 | -362.2
| 10975 | 91.17 | 355.17 | 7384.4 | 3657.24 | -370.38
| 11071 | 89.91 | 352.51 | 7383.49 | 3752.67 | -380.68
| 11167 | 89.72 | 351.89 | 7383.8 | 3847.78 | -393.71
| 11262 | 89.63 | 351.56 | 7384.34 | 3941.79 | -407.38
| 11358 | 89.32 | 351.52 | 7385.22 | 4036.75 | -421.5
| 11453 | 88.64 | 351.66 | 7386.91 | 4130.71 | -435.4
| 11549 | 89.78 | 352.08 | 7388.24 | 4225.73 | -448.97
| 11645 | 89.63 | 351.26 | 7388.73 | 4320.72 | -462.88
| 11741 | 90.12 | 353.1 | 7388.94 | 4415.82 | -475.94
| 11836 | 89.75 | 353.29 | 7389.05 | 4510.15 | -487.2
| 11881 | 89.75 | 353.29 | 7389.24 | 4554.84 | -492.45

## Lookup (hidden)
North Reference | RetunValue | Grid Type | ReturnValue | Deviation Indicator | ReturnValue
| 2 |  | 0 |  | 4
True |  | SPCS-Colorado Central-NAD27 |  | Directional
Grid |  | SPCS-Colorado Central-NAD83 |  | High Angle
|  | SPCS-Colorado North-NAD27 |  | Horizontal
SPCS-Colorado North-NAD83
SPCS-Colorado South-NAD27
SPCS-Colorado South-NAD83
UTM-Zone 12 NAD27
UTM-Zone 12 NAD83
UTM-Zone 13 NAD27
UTM-Zone 13 NAD83