## Data
Header Information | measured depth (ft) | inclination (°) | azimuth (°) | true vertical depth (ft) | northing +N/-S (ft) | easting +E/-W (ft)
Operator Name | 0 | 0 | 0 | 0 | 0 | 0
Whiting Petroleum | 100 | 0 | 0 | 100 | 0 | 0
Operator Number | 200 | 0 | 0 | 200 | 0 | 0
| 300 | 0 | 0 | 300 | 0 | 0
Well Name and Number | 400 | 0 | 0 | 400 | 0 | 0
Razor #26L-2303A | 500 | 0 | 0 | 500 | 0 | 0
API Number (if available) | 600 | 0 | 0 | 600 | 0 | 0
| 700 | 0 | 0 | 700 | 0 | 0
Location: QQ SEC TWP RGE | 800 | 0 | 0 | 800 | 0 | 0
S26-T10N-R58W | 900 | 0 | 0 | 900 | 0 | 0
Citing Type: Planned or Actual | 1000 | 0 | 0 | 1000 | 0 | 0
Planned | 1100 | 2 | 356 | 1100 | 1.7 | -0.1
Deviation Indicator | 1200 | 4 | 356 | 1199.8 | 7 | -0.5
Horizontal | 1300 | 4 | 356 | 1299.6 | 13.9 | -1
North Reference | 1400 | 4 | 356 | 1399.4 | 20.9 | -1.5
True | 1500 | 4 | 356 | 1499.1 | 27.8 | -1.9
Grid Type | 1600 | 4 | 356 | 1598.9 | 34.8 | -2.4
#VALUE! | 1700 | 4 | 356 | 1698.6 | 41.8 | -2.9
| 1800 | 4 | 356 | 1798.4 | 48.7 | -3.4
| 1900 | 4 | 356 | 1898.1 | 55.7 | -3.9
| 2000 | 4 | 356 | 1997.9 | 62.6 | -4.4
| 2100 | 4 | 356 | 2097.6 | 69.6 | -4.9
| 2200 | 4 | 356 | 2197.4 | 76.5 | -5.4
| 2300 | 4 | 356 | 2297.2 | 83.5 | -5.8
| 2400 | 4 | 356 | 2396.9 | 90.5 | -6.3
| 2500 | 4 | 356 | 2496.7 | 97.4 | -6.8
| 2600 | 4 | 356 | 2596.4 | 104.4 | -7.3
| 2700 | 4 | 356 | 2696.2 | 111.3 | -7.8
| 2800 | 4 | 356 | 2795.9 | 118.3 | -8.3
| 2900 | 4 | 356 | 2895.7 | 125.3 | -8.8
| 3000 | 4 | 356 | 2995.5 | 132.2 | -9.2
| 3100 | 4 | 356 | 3095.2 | 139.2 | -9.7
| 3200 | 4 | 356 | 3195 | 146.1 | -10.2
| 3300 | 4 | 356 | 3294.7 | 153.1 | -10.7
| 3400 | 4 | 356 | 3394.5 | 160.1 | -11.2
| 3500 | 4 | 356 | 3494.2 | 167 | -11.7
| 3600 | 4 | 356 | 3594 | 174 | -12.2
| 3700 | 4 | 356 | 3693.7 | 180.9 | -12.7
| 3800 | 4 | 356 | 3793.5 | 187.9 | -13.1
| 3900 | 4 | 356 | 3893.3 | 194.8 | -13.6
| 4000 | 4 | 356 | 3993 | 201.8 | -14.1
| 4100 | 4 | 356 | 4092.8 | 208.8 | -14.6
| 4200 | 4 | 356 | 4192.5 | 215.7 | -15.1
| 4300 | 4 | 356 | 4292.3 | 222.7 | -15.6
| 4400 | 4 | 356 | 4392 | 229.6 | -16.1
| 4500 | 4 | 356 | 4491.8 | 236.6 | -16.5
| 4600 | 4 | 356 | 4591.6 | 243.6 | -17
| 4700 | 4 | 356 | 4691.3 | 250.5 | -17.5
| 4800 | 4 | 356 | 4791.1 | 257.5 | -18
| 4900 | 4 | 356 | 4890.8 | 264.4 | -18.5
| 5000 | 4 | 356 | 4990.6 | 271.4 | -19
| 5100 | 4 | 356 | 5090.3 | 278.3 | -19.5
| 5112 | 4 | 356 | 5102.3 | 279.2 | -19.5
| 5150 | 8.18 | 356 | 5140.1 | 283.2 | -19.8
| 5200 | 13.68 | 356 | 5189.2 | 292.7 | -20.5
| 5250 | 19.18 | 356 | 5237.1 | 306.8 | -21.5
| 5300 | 24.68 | 356 | 5283.5 | 325.4 | -22.8
| 5350 | 30.18 | 356 | 5327.8 | 348.4 | -24.4
| 5400 | 35.68 | 356 | 5369.8 | 375.5 | -26.3
| 5450 | 41.18 | 356 | 5408.9 | 406.4 | -28.4
| 5500 | 46.68 | 356 | 5444.9 | 441 | -30.8
| 5550 | 52.18 | 356 | 5477.4 | 478.9 | -33.5
| 5600 | 57.68 | 356 | 5506.1 | 519.7 | -36.3
| 5650 | 63.18 | 356 | 5530.8 | 563.1 | -39.4
| 5700 | 68.68 | 356 | 5551.2 | 608.6 | -42.6
| 5750 | 74.18 | 356 | 5567.1 | 655.9 | -45.9
| 5800 | 79.68 | 356 | 5578.4 | 704.4 | -49.3
| 5850 | 85.18 | 356 | 5585 | 753.9 | -52.7
| 5893.8 | 90 | 356 | 5586.8 | 797.5 | -55.8
| 5900 | 90 | 356.19 | 5586.8 | 803.7 | -56.2
| 5997.3 | 90 | 359.1 | 5586.8 | 900.9 | -60.2
| 6000 | 90 | 359.1 | 5586.8 | 903.6 | -60.2
| 6100 | 90 | 359.1 | 5586.8 | 1003.6 | -61.8
| 6200 | 90 | 359.1 | 5586.8 | 1103.6 | -63.4
| 6300 | 90 | 359.1 | 5586.8 | 1203.6 | -64.9
| 6400 | 90 | 359.1 | 5586.9 | 1303.5 | -66.5
| 6500 | 90 | 359.1 | 5586.9 | 1403.5 | -68
| 6600 | 90 | 359.1 | 5586.9 | 1503.5 | -69.6
| 6700 | 90 | 359.1 | 5586.9 | 1603.5 | -71.2
| 6800 | 90 | 359.1 | 5586.9 | 1703.5 | -72.7
| 6900 | 90 | 359.1 | 5586.9 | 1803.5 | -74.3
| 7000 | 90 | 359.1 | 5586.9 | 1903.5 | -75.9
| 7100 | 90 | 359.1 | 5586.9 | 2003.5 | -77.4
| 7200 | 90 | 359.1 | 5586.9 | 2103.5 | -79
| 7300 | 90 | 359.1 | 5586.9 | 2203.4 | -80.6
| 7400 | 90 | 359.1 | 5586.9 | 2303.4 | -82.1
| 7500 | 90 | 359.1 | 5586.9 | 2403.4 | -83.7
| 7600 | 90 | 359.1 | 5586.9 | 2503.4 | -85.2
| 7700 | 90 | 359.1 | 5586.9 | 2603.4 | -86.8
| 7800 | 90 | 359.1 | 5586.9 | 2703.4 | -88.4
| 7900 | 90 | 359.1 | 5586.9 | 2803.4 | -89.9
| 8000 | 90 | 359.1 | 5586.9 | 2903.4 | -91.5
| 8100 | 90 | 359.1 | 5586.9 | 3003.3 | -93.1
| 8200 | 90 | 359.1 | 5586.9 | 3103.3 | -94.6
| 8300 | 90 | 359.1 | 5586.9 | 3203.3 | -96.2
| 8400 | 90 | 359.1 | 5586.9 | 3303.3 | -97.8
| 8500 | 90 | 359.1 | 5586.9 | 3403.3 | -99.3
| 8600 | 90 | 359.1 | 5586.9 | 3503.3 | -100.9
| 8700 | 90 | 359.1 | 5586.9 | 3603.3 | -102.4
| 8800 | 90 | 359.1 | 5586.9 | 3703.3 | -104
| 8900 | 90 | 359.1 | 5586.9 | 3803.2 | -105.6
| 9000 | 90 | 359.1 | 5586.9 | 3903.2 | -107.1
| 9100 | 90 | 359.1 | 5586.9 | 4003.2 | -108.7
| 9200 | 90 | 359.1 | 5586.9 | 4103.2 | -110.3
| 9300 | 90 | 359.1 | 5586.9 | 4203.2 | -111.8
| 9400 | 90 | 359.1 | 5586.9 | 4303.2 | -113.4
| 9500 | 90 | 359.1 | 5586.9 | 4403.2 | -115
| 9600 | 90 | 359.1 | 5586.9 | 4503.2 | -116.5
| 9700 | 90 | 359.1 | 5586.9 | 4603.1 | -118.1
| 9800 | 90 | 359.1 | 5586.9 | 4703.1 | -119.6
| 9900 | 90 | 359.1 | 5586.9 | 4803.1 | -121.2
| 10000 | 90 | 359.1 | 5586.9 | 4903.1 | -122.8
| 10100 | 90 | 359.1 | 5586.9 | 5003.1 | -124.3
| 10200 | 90 | 359.1 | 5586.9 | 5103.1 | -125.9
| 10300 | 90 | 359.1 | 5586.9 | 5203.1 | -127.5
| 10400 | 90 | 359.1 | 5586.9 | 5303.1 | -129
| 10500 | 90 | 359.1 | 5586.9 | 5403 | -130.6
| 10600 | 90 | 359.1 | 5586.9 | 5503 | -132.2
| 10700 | 90 | 359.1 | 5586.9 | 5603 | -133.7
| 10800 | 90 | 359.1 | 5586.9 | 5703 | -135.3
| 10900 | 90 | 359.1 | 5586.9 | 5803 | -136.8
| 11000 | 90 | 359.1 | 5586.9 | 5903 | -138.4
| 11100 | 90 | 359.1 | 5586.9 | 6003 | -140
| 11200 | 90 | 359.1 | 5586.9 | 6103 | -141.5
| 11300 | 90 | 359.1 | 5586.9 | 6202.9 | -143.1
| 11400 | 90 | 359.1 | 5587 | 6302.9 | -144.7
| 11500 | 90 | 359.1 | 5587 | 6402.9 | -146.2
| 11600 | 90 | 359.1 | 5587 | 6502.9 | -147.8
| 11700 | 90 | 359.1 | 5587 | 6602.9 | -149.4
| 11800 | 90 | 359.1 | 5587 | 6702.9 | -150.9
| 11900 | 90 | 359.1 | 5587 | 6802.9 | -152.5
| 12000 | 90 | 359.1 | 5587 | 6902.9 | -154
| 12100 | 90 | 359.1 | 5587 | 7002.9 | -155.6
| 12200 | 90 | 359.1 | 5587 | 7102.8 | -157.2
| 12300 | 90 | 359.1 | 5587 | 7202.8 | -158.7
| 12400 | 90 | 359.1 | 5587 | 7302.8 | -160.3
| 12500 | 90 | 359.1 | 5587 | 7402.8 | -161.9
| 12600 | 90 | 359.1 | 5587 | 7502.8 | -163.4
| 12700 | 90 | 359.1 | 5587 | 7602.8 | -165
| 12800 | 90 | 359.1 | 5587 | 7702.8 | -166.6
| 12900 | 90 | 359.1 | 5587 | 7802.8 | -168.1
| 13000 | 90 | 359.1 | 5587 | 7902.7 | -169.7
| 13100 | 90 | 359.1 | 5587 | 8002.7 | -171.2
| 13200 | 90 | 359.1 | 5587 | 8102.7 | -172.8
| 13287 | 90 | 359.1 | 5587 | 8189.7 | -174.2

## Lookup (hidden)
North Reference | RetunValue | Grid Type | ReturnValue | Deviation Indicator | ReturnValue
| 2 |  | 0 |  | 4
True |  | SPCS-Colorado Central-NAD27 |  | Directional
Grid |  | SPCS-Colorado Central-NAD83 |  | High Angle
|  | SPCS-Colorado North-NAD27 |  | Horizontal
SPCS-Colorado North-NAD83
SPCS-Colorado South-NAD27
SPCS-Colorado South-NAD83
UTM-Zone 12 NAD27
UTM-Zone 12 NAD83
UTM-Zone 13 NAD27
UTM-Zone 13 NAD83