## Data
Header Information | measured depth (ft) | inclination (°) | azimuth (°) | true vertical depth (ft) | northing +N/-S (ft) | easting +E/-W (ft)
Operator Name | 0 | 0 | 0 | 0 | 0 | 0
Whiting Petroleum | 100 | 0 | 0 | 100 | 0 | 0
Operator Number | 200 | 0 | 0 | 200 | 0 | 0
| 300 | 0 | 0 | 300 | 0 | 0
Well Name and Number | 400 | 0 | 0 | 400 | 0 | 0
Razor #26L-2304B | 500 | 0 | 0 | 500 | 0 | 0
API Number (if available) | 600 | 0 | 0 | 600 | 0 | 0
| 700 | 2 | 30 | 700 | 1.5 | 0.9
Location: QQ SEC TWP RGE | 800 | 4 | 30 | 799.8 | 6 | 3.5
S26-T10N-R58W | 900 | 4 | 30 | 899.6 | 12.1 | 7
Citing Type: Planned or Actual | 1000 | 4 | 30 | 999.4 | 18.1 | 10.5
Planned | 1100 | 4 | 30 | 1099.1 | 24.2 | 14
Deviation Indicator | 1200 | 4 | 30 | 1198.9 | 30.2 | 17.4
Horizontal | 1300 | 4 | 30 | 1298.6 | 36.2 | 20.9
North Reference | 1400 | 4 | 30 | 1398.4 | 42.3 | 24.4
True | 1500 | 4 | 30 | 1498.1 | 48.3 | 27.9
Grid Type | 1600 | 4 | 30 | 1597.9 | 54.4 | 31.4
#VALUE! | 1700 | 4 | 30 | 1697.6 | 60.4 | 34.9
| 1800 | 4 | 30 | 1797.4 | 66.5 | 38.4
| 1900 | 4 | 30 | 1897.2 | 72.5 | 41.9
| 2000 | 4 | 30 | 1996.9 | 78.5 | 45.3
| 2100 | 4 | 30 | 2096.7 | 84.6 | 48.8
| 2200 | 4 | 30 | 2196.4 | 90.6 | 52.3
| 2300 | 4 | 30 | 2296.2 | 96.7 | 55.8
| 2400 | 4 | 30 | 2395.9 | 102.7 | 59.3
| 2500 | 4 | 30 | 2495.7 | 108.7 | 62.8
| 2600 | 4 | 30 | 2595.5 | 114.8 | 66.3
| 2700 | 4 | 30 | 2695.2 | 120.8 | 69.8
| 2800 | 4 | 30 | 2795 | 126.9 | 73.2
| 2900 | 4 | 30 | 2894.7 | 132.9 | 76.7
| 3000 | 4 | 30 | 2994.5 | 138.9 | 80.2
| 3100 | 4 | 30 | 3094.2 | 145 | 83.7
| 3200 | 4 | 30 | 3194 | 151 | 87.2
| 3300 | 4 | 30 | 3293.8 | 157.1 | 90.7
| 3400 | 4 | 30 | 3393.5 | 163.1 | 94.2
| 3500 | 4 | 30 | 3493.3 | 169.2 | 97.7
| 3600 | 4 | 30 | 3593 | 175.2 | 101.1
| 3700 | 4 | 30 | 3692.8 | 181.2 | 104.6
| 3800 | 4 | 30 | 3792.5 | 187.3 | 108.1
| 3900 | 4 | 30 | 3892.3 | 193.3 | 111.6
| 4000 | 4 | 30 | 3992.1 | 199.4 | 115.1
| 4100 | 4 | 30 | 4091.8 | 205.4 | 118.6
| 4200 | 4 | 30 | 4191.6 | 211.4 | 122.1
| 4300 | 4 | 30 | 4291.3 | 217.5 | 125.6
| 4400 | 4 | 30 | 4391.1 | 223.5 | 129.1
| 4500 | 4 | 30 | 4490.8 | 229.6 | 132.5
| 4600 | 4 | 30 | 4590.6 | 235.6 | 136
| 4700 | 4 | 30 | 4690.3 | 241.6 | 139.5
| 4800 | 4 | 30 | 4790.1 | 247.7 | 143
| 4900 | 2 | 30 | 4890 | 252.2 | 145.6
| 5000 | 0 | 0 | 4989.9 | 253.7 | 146.5
| 5100 | 0 | 0 | 5089.9 | 253.7 | 146.5
| 5164.2 | 0 | 0 | 5154.1 | 253.7 | 146.5
| 5200 | 3.94 | 13.8 | 5189.9 | 254.9 | 146.8
| 5250 | 9.44 | 13.8 | 5239.6 | 260.6 | 148.2
| 5300 | 14.94 | 13.8 | 5288.4 | 270.8 | 150.7
| 5350 | 20.44 | 13.8 | 5336 | 285.6 | 154.3
| 5400 | 25.94 | 13.8 | 5382 | 304.7 | 159
| 5450 | 31.44 | 13.8 | 5425.8 | 328 | 164.7
| 5500 | 36.94 | 13.8 | 5467.2 | 355.3 | 171.4
| 5550 | 42.44 | 13.8 | 5505.6 | 386.3 | 179
| 5600 | 47.94 | 13.8 | 5540.8 | 420.7 | 187.5
| 5650 | 53.44 | 13.8 | 5572.5 | 458.3 | 196.7
| 5700 | 58.94 | 13.8 | 5600.3 | 498.6 | 206.6
| 5750 | 64.44 | 13.8 | 5624 | 541.3 | 217.1
| 5800 | 69.94 | 13.8 | 5643.4 | 586.1 | 228.1
| 5850 | 75.44 | 13.8 | 5658.3 | 632.4 | 239.5
| 5900 | 80.94 | 13.8 | 5668.5 | 679.9 | 251.2
| 5950 | 86.44 | 13.8 | 5674 | 728.2 | 263
| 5982.4 | 90 | 13.8 | 5675 | 759.6 | 270.7
| 6000 | 90 | 13.27 | 5675 | 776.7 | 274.9
| 6100 | 90 | 10.27 | 5675 | 874.6 | 295.3
| 6200 | 90 | 7.27 | 5675 | 973.4 | 310.5
| 6300 | 90 | 4.27 | 5675 | 1072.9 | 320.6
| 6400 | 90 | 1.27 | 5675 | 1172.8 | 325.4
| 6442.2 | 90 | 0 | 5675 | 1215 | 325.9
| 6500 | 90 | 0 | 5675 | 1272.8 | 325.9
| 6600 | 90 | 0 | 5675 | 1372.8 | 325.9
| 6700 | 90 | 0 | 5675 | 1472.8 | 325.9
| 6800 | 90 | 0 | 5675 | 1572.8 | 325.9
| 6900 | 90 | 0 | 5675 | 1672.8 | 325.9
| 7000 | 90 | 0 | 5675 | 1772.8 | 325.9
| 7100 | 90 | 0 | 5675 | 1872.8 | 325.9
| 7200 | 90 | 0 | 5675 | 1972.8 | 325.9
| 7300 | 90 | 0 | 5675 | 2072.8 | 325.9
| 7400 | 90 | 0 | 5675 | 2172.8 | 325.9
| 7500 | 90 | 0 | 5675 | 2272.8 | 325.9
| 7600 | 90 | 0 | 5675 | 2372.8 | 325.9
| 7700 | 90 | 0 | 5675 | 2472.8 | 326
| 7800 | 90 | 0 | 5675 | 2572.8 | 326
| 7900 | 90 | 0 | 5675 | 2672.8 | 326
| 8000 | 90 | 0 | 5675 | 2772.8 | 326
| 8100 | 90 | 0 | 5675 | 2872.8 | 326
| 8200 | 90 | 0 | 5675 | 2972.8 | 326
| 8300 | 90 | 0 | 5675 | 3072.8 | 326
| 8400 | 90 | 0 | 5675 | 3172.8 | 326
| 8500 | 90 | 0 | 5675 | 3272.8 | 326
| 8600 | 90 | 0 | 5675 | 3372.8 | 326
| 8700 | 90 | 0 | 5675 | 3472.8 | 326
| 8800 | 90 | 0 | 5675 | 3572.8 | 326
| 8900 | 90 | 0 | 5675 | 3672.8 | 326
| 9000 | 90 | 0 | 5675 | 3772.8 | 326
| 9100 | 90 | 0 | 5675 | 3872.8 | 326.1
| 9200 | 90 | 0 | 5675 | 3972.8 | 326.1
| 9300 | 90 | 0 | 5675 | 4072.8 | 326.1
| 9400 | 90 | 0 | 5675 | 4172.8 | 326.1
| 9500 | 90 | 0 | 5675 | 4272.8 | 326.1
| 9600 | 90 | 0 | 5675 | 4372.8 | 326.1
| 9700 | 90 | 0 | 5675 | 4472.8 | 326.1
| 9800 | 90 | 0 | 5675 | 4572.8 | 326.1
| 9900 | 90 | 0 | 5675 | 4672.8 | 326.1
| 10000 | 90 | 0 | 5675 | 4772.8 | 326.1
| 10100 | 90 | 0 | 5675 | 4872.8 | 326.1
| 10200 | 90 | 0 | 5675 | 4972.8 | 326.1
| 10300 | 90 | 0 | 5675 | 5072.8 | 326.1
| 10400 | 90 | 0 | 5675 | 5172.8 | 326.1
| 10500 | 90 | 0 | 5675 | 5272.8 | 326.1
| 10600 | 90 | 0 | 5675 | 5372.8 | 326.2
| 10700 | 90 | 0 | 5675 | 5472.8 | 326.2
| 10800 | 90 | 0 | 5675 | 5572.8 | 326.2
| 10900 | 90 | 0 | 5675 | 5672.8 | 326.2
| 11000 | 90 | 0 | 5675 | 5772.8 | 326.2
| 11100 | 90 | 0 | 5675 | 5872.8 | 326.2
| 11200 | 90 | 0 | 5675 | 5972.8 | 326.2
| 11300 | 90 | 0 | 5675 | 6072.8 | 326.2
| 11400 | 90 | 0 | 5675 | 6172.8 | 326.2
| 11500 | 90 | 0 | 5675 | 6272.8 | 326.2
| 11600 | 90 | 0 | 5675 | 6372.8 | 326.2
| 11700 | 90 | 0 | 5675 | 6472.8 | 326.2
| 11800 | 90 | 0 | 5675 | 6572.8 | 326.2
| 11900 | 90 | 0 | 5675 | 6672.8 | 326.2
| 12000 | 90 | 0 | 5675 | 6772.8 | 326.3
| 12100 | 90 | 0 | 5675 | 6872.8 | 326.3
| 12200 | 90 | 0 | 5675 | 6972.8 | 326.3
| 12300 | 90 | 0 | 5675 | 7072.8 | 326.3
| 12400 | 90 | 0 | 5675 | 7172.8 | 326.3
| 12500 | 90 | 0 | 5675 | 7272.8 | 326.3
| 12600 | 90 | 0 | 5675 | 7372.8 | 326.3
| 12700 | 90 | 0 | 5675 | 7472.8 | 326.3
| 12800 | 90 | 0 | 5675 | 7572.8 | 326.3
| 12900 | 90 | 0 | 5675 | 7672.8 | 326.3
| 13000 | 90 | 0 | 5675 | 7772.8 | 326.3
| 13100 | 90 | 0 | 5675 | 7872.8 | 326.3
| 13200 | 90 | 0 | 5675 | 7972.8 | 326.3
| 13300 | 90 | 0 | 5675 | 8072.8 | 326.3
| 13400 | 90 | 0 | 5675 | 8172.8 | 326.4
| 13501.4 | 90 | 0 | 5675 | 8274.1 | 326.4
| 13502 | 90 | 0 | 5675 | 8274.8 | 326.4

## Lookup (hidden)
North Reference | RetunValue | Grid Type | ReturnValue | Deviation Indicator | ReturnValue
| 2 |  | 0 |  | 4
True |  | SPCS-Colorado Central-NAD27 |  | Directional
Grid |  | SPCS-Colorado Central-NAD83 |  | High Angle
|  | SPCS-Colorado North-NAD27 |  | Horizontal
SPCS-Colorado North-NAD83
SPCS-Colorado South-NAD27
SPCS-Colorado South-NAD83
UTM-Zone 12 NAD27
UTM-Zone 12 NAD83
UTM-Zone 13 NAD27
UTM-Zone 13 NAD83