## Data
Header Information | measured depth (ft) | inclination (°) | azimuth (°) | true vertical depth (ft) | northing +N/-S (ft) | easting +E/-W (ft)
Operator Name | 0 | 0 | 0 | 0 | 0 | 0
Whiting Petroleum | 100 | 0 | 0 | 100 | 0 | 0
Operator Number | 200 | 0 | 0 | 200 | 0 | 0
| 300 | 0 | 0 | 300 | 0 | 0
Well Name and Number | 400 | 0 | 0 | 400 | 0 | 0
Razor #26J-2309A | 500 | 0 | 0 | 500 | 0 | 0
API Number (if available) | 600 | 2 | 327.22 | 600 | 1.5 | -0.9
| 700 | 4 | 327.22 | 699.8 | 5.9 | -3.8
Location: QQ SEC TWP RGE | 800 | 4 | 327.22 | 799.6 | 11.7 | -7.6
S26-T10N-R58W | 900 | 4 | 327.22 | 899.4 | 17.6 | -11.3
Citing Type: Planned or Actual | 1000 | 4 | 327.22 | 999.1 | 23.5 | -15.1
Planned | 1100 | 4 | 327.22 | 1098.9 | 29.3 | -18.9
Deviation Indicator | 1200 | 4 | 327.22 | 1198.6 | 35.2 | -22.7
Horizontal | 1300 | 4 | 327.22 | 1298.4 | 41.1 | -26.4
North Reference | 1400 | 4 | 327.22 | 1398.1 | 46.9 | -30.2
True | 1500 | 4 | 327.22 | 1497.9 | 52.8 | -34
Grid Type | 1600 | 4 | 327.22 | 1597.6 | 58.7 | -37.8
#VALUE! | 1700 | 4 | 327.22 | 1697.4 | 64.5 | -41.5
| 1800 | 4 | 327.22 | 1797.2 | 70.4 | -45.3
| 1900 | 4 | 327.22 | 1896.9 | 76.2 | -49.1
| 2000 | 4 | 327.22 | 1996.7 | 82.1 | -52.9
| 2100 | 4 | 327.22 | 2096.4 | 88 | -56.7
| 2200 | 4 | 327.22 | 2196.2 | 93.8 | -60.4
| 2300 | 4 | 327.22 | 2295.9 | 99.7 | -64.2
| 2400 | 4 | 327.22 | 2395.7 | 105.6 | -68
| 2500 | 4 | 327.22 | 2495.5 | 111.4 | -71.8
| 2600 | 4 | 327.22 | 2595.2 | 117.3 | -75.5
| 2700 | 4 | 327.22 | 2695 | 123.2 | -79.3
| 2800 | 4 | 327.22 | 2794.7 | 129 | -83.1
| 2900 | 4 | 327.22 | 2894.5 | 134.9 | -86.9
| 3000 | 4 | 327.22 | 2994.2 | 140.8 | -90.6
| 3100 | 4 | 327.22 | 3094 | 146.6 | -94.4
| 3200 | 4 | 327.22 | 3193.7 | 152.5 | -98.2
| 3300 | 4 | 327.22 | 3293.5 | 158.4 | -102
| 3400 | 4 | 327.22 | 3393.3 | 164.2 | -105.7
| 3500 | 4 | 327.22 | 3493 | 170.1 | -109.5
| 3600 | 4 | 327.22 | 3592.8 | 175.9 | -113.3
| 3700 | 4 | 327.22 | 3692.5 | 181.8 | -117.1
| 3800 | 4 | 327.22 | 3792.3 | 187.7 | -120.9
| 3900 | 4 | 327.22 | 3892 | 193.5 | -124.6
| 4000 | 4 | 327.22 | 3991.8 | 199.4 | -128.4
| 4100 | 4 | 327.22 | 4091.6 | 205.3 | -132.2
| 4200 | 4 | 327.22 | 4191.3 | 211.1 | -136
| 4300 | 4 | 327.22 | 4291.1 | 217 | -139.7
| 4400 | 4 | 327.22 | 4390.8 | 222.9 | -143.5
| 4500 | 4 | 327.22 | 4490.6 | 228.7 | -147.3
| 4600 | 4 | 327.22 | 4590.3 | 234.6 | -151.1
| 4700 | 4 | 327.22 | 4690.1 | 240.5 | -154.8
| 4800 | 4 | 327.22 | 4789.9 | 246.3 | -158.6
| 4900 | 4 | 327.22 | 4889.6 | 252.2 | -162.4
| 5000 | 4 | 327.22 | 4989.4 | 258.1 | -166.2
| 5100 | 4 | 327.22 | 5089.1 | 263.9 | -170
| 5115.4 | 4 | 327.22 | 5104.5 | 264.8 | -170.5
| 5150 | 7.8 | 327.22 | 5138.9 | 267.8 | -172.5
| 5200 | 13.3 | 327.22 | 5188 | 275.5 | -177.4
| 5250 | 18.8 | 327.22 | 5236.1 | 287.1 | -184.9
| 5300 | 24.3 | 327.22 | 5282.5 | 302.6 | -194.8
| 5350 | 29.8 | 327.22 | 5327.1 | 321.7 | -207.2
| 5400 | 35.3 | 327.22 | 5369.2 | 344.3 | -221.7
| 5450 | 40.8 | 327.22 | 5408.5 | 370.2 | -238.4
| 5500 | 46.3 | 327.22 | 5444.8 | 399.2 | -257
| 5550 | 51.8 | 327.22 | 5477.5 | 430.9 | -277.5
| 5600 | 57.3 | 327.22 | 5506.5 | 465.1 | -299.5
| 5650 | 62.8 | 327.22 | 5531.4 | 501.5 | -323
| 5700 | 68.3 | 327.22 | 5552.1 | 539.8 | -347.6
| 5750 | 73.8 | 327.22 | 5568.4 | 579.5 | -373.2
| 5800 | 79.3 | 327.22 | 5580 | 620.4 | -399.5
| 5850 | 84.8 | 327.22 | 5586.9 | 662 | -426.3
| 5897.2 | 90 | 327.22 | 5589 | 701.7 | -451.9
| 5900 | 90 | 327.3 | 5589 | 704 | -453.4
| 6000 | 90 | 330.3 | 5589 | 789.5 | -505.1
| 6100 | 90 | 333.3 | 5589 | 877.7 | -552.4
| 6200 | 90 | 336.3 | 5589 | 968.1 | -595
| 6300 | 90 | 339.3 | 5589 | 1060.7 | -632.7
| 6400 | 90 | 342.3 | 5589 | 1155.1 | -665.6
| 6500 | 90 | 345.3 | 5589 | 1251.2 | -693.5
| 6600 | 90 | 348.3 | 5589 | 1348.5 | -716.3
| 6700 | 90 | 351.3 | 5589 | 1446.9 | -734
| 6800 | 90 | 354.3 | 5589 | 1546.1 | -746.6
| 6900 | 90 | 357.3 | 5589 | 1645.8 | -753.9
| 6989.9 | 90 | 0 | 5589 | 1735.7 | -756
| 7000 | 90 | 0 | 5589 | 1745.8 | -756
| 7100 | 90 | 0 | 5589 | 1845.8 | -756
| 7200 | 90 | 0 | 5589 | 1945.8 | -756
| 7300 | 90 | 0 | 5589 | 2045.8 | -756
| 7400 | 90 | 0 | 5589 | 2145.8 | -756
| 7500 | 90 | 0 | 5589 | 2245.8 | -756
| 7600 | 90 | 0 | 5589 | 2345.8 | -756
| 7700 | 90 | 0 | 5589 | 2445.8 | -756
| 7800 | 90 | 0 | 5589 | 2545.8 | -756
| 7900 | 90 | 0 | 5589 | 2645.8 | -756
| 8000 | 90 | 0 | 5589 | 2745.8 | -756
| 8100 | 90 | 0 | 5589 | 2845.8 | -756
| 8200 | 90 | 0 | 5589 | 2945.8 | -756
| 8300 | 90 | 0 | 5589 | 3045.8 | -756
| 8400 | 90 | 0 | 5589 | 3145.8 | -756
| 8500 | 90 | 0 | 5589 | 3245.8 | -756
| 8600 | 90 | 0 | 5589 | 3345.8 | -756
| 8700 | 90 | 0 | 5589 | 3445.8 | -756
| 8800 | 90 | 0 | 5589 | 3545.8 | -756
| 8900 | 90 | 0 | 5589 | 3645.8 | -756
| 9000 | 90 | 0 | 5589 | 3745.8 | -756
| 9100 | 90 | 0 | 5589 | 3845.8 | -756
| 9200 | 90 | 0 | 5589 | 3945.8 | -756
| 9300 | 90 | 0 | 5589 | 4045.8 | -756
| 9400 | 90 | 0 | 5589 | 4145.8 | -756
| 9500 | 90 | 0 | 5589 | 4245.8 | -756
| 9600 | 90 | 0 | 5589 | 4345.8 | -756
| 9700 | 90 | 0 | 5589 | 4445.8 | -756
| 9800 | 90 | 0 | 5589 | 4545.8 | -756
| 9900 | 90 | 0 | 5589 | 4645.8 | -756
| 10000 | 90 | 0 | 5589 | 4745.8 | -756
| 10100 | 90 | 0 | 5589 | 4845.8 | -756
| 10200 | 90 | 0 | 5589 | 4945.8 | -756
| 10300 | 90 | 0 | 5589 | 5045.8 | -756
| 10400 | 90 | 0 | 5589 | 5145.8 | -756
| 10500 | 90 | 0 | 5589 | 5245.8 | -756
| 10600 | 90 | 0 | 5589 | 5345.8 | -756
| 10700 | 90 | 0 | 5589 | 5445.8 | -756
| 10800 | 90 | 0 | 5589 | 5545.8 | -756
| 10900 | 90 | 0 | 5589 | 5645.8 | -756
| 11000 | 90 | 0 | 5589 | 5745.8 | -756
| 11100 | 90 | 0 | 5589 | 5845.8 | -756
| 11200 | 90 | 0 | 5589 | 5945.8 | -756
| 11300 | 90 | 0 | 5589 | 6045.8 | -756
| 11400 | 90 | 0 | 5589 | 6145.8 | -756
| 11500 | 90 | 0 | 5589 | 6245.8 | -756
| 11600 | 90 | 0 | 5589 | 6345.8 | -756
| 11700 | 90 | 0 | 5589 | 6445.8 | -756
| 11800 | 90 | 0 | 5589 | 6545.8 | -756
| 11900 | 90 | 0 | 5589 | 6645.8 | -756
| 12000 | 90 | 0 | 5589 | 6745.8 | -756
| 12100 | 90 | 0 | 5589 | 6845.8 | -756
| 12200 | 90 | 0 | 5589 | 6945.8 | -756
| 12300 | 90 | 0 | 5589 | 7045.8 | -756
| 12400 | 90 | 0 | 5589 | 7145.8 | -756
| 12500 | 90 | 0 | 5589 | 7245.8 | -756
| 12600 | 90 | 0 | 5589 | 7345.8 | -756
| 12700 | 90 | 0 | 5589 | 7445.8 | -756
| 12800 | 90 | 0 | 5589 | 7545.8 | -756
| 12900 | 90 | 0 | 5589 | 7645.8 | -756
| 13000 | 90 | 0 | 5589 | 7745.8 | -756
| 13100 | 90 | 0 | 5589 | 7845.8 | -756
| 13200 | 90 | 0 | 5589 | 7945.8 | -756
| 13300 | 90 | 0 | 5589 | 8045.8 | -756
| 13400 | 90 | 0 | 5589 | 8145.8 | -756
| 13427.8 | 90 | 0 | 5589 | 8173.6 | -756

## Lookup (hidden)
North Reference | RetunValue | Grid Type | ReturnValue | Deviation Indicator | ReturnValue
| 2 |  | 0 |  | 4
True |  | SPCS-Colorado Central-NAD27 |  | Directional
Grid |  | SPCS-Colorado Central-NAD83 |  | High Angle
|  | SPCS-Colorado North-NAD27 |  | Horizontal
SPCS-Colorado North-NAD83
SPCS-Colorado South-NAD27
SPCS-Colorado South-NAD83
UTM-Zone 12 NAD27
UTM-Zone 12 NAD83
UTM-Zone 13 NAD27
UTM-Zone 13 NAD83