## Data
Header Information | measured depth (ft) | inclination (°) | azimuth (°) | true vertical depth (ft) | northing +N/-S (ft) | easting +E/-W (ft)
Operator Name | 351 | 0.3 | 312.09 | 351 | 0.62 | -0.68
Noble | 598 | 0.3 | 10.39 | 598 | 1.69 | -1.05
Operator Number | 720 | 0.62 | 69.7 | 719.99 | 2.23 | -0.37
100322 | 812 | 0.5 | 150.41 | 811.99 | 2.05 | 0.3
Well Name and Number | 905 | 0.66 | 97.26 | 904.98 | 1.63 | 1.03
SLW Ranch State B12-65HN | 1089 | 0.34 | 76.58 | 1088.98 | 1.62 | 2.61
API Number (if available) | 1183 | 0.65 | 117.63 | 1182.97 | 1.44 | 3.35
05-123-36285 | 1275 | 0.5 | 74.68 | 1274.97 | 1.31 | 4.2
Location: QQ SEC TWP RGE | 1367 | 0.69 | 111.06 | 1366.97 | 1.21 | 5.11
SW NW Sec. 12-T5N-R64W | 1462 | 0.5 | 72.16 | 1461.96 | 1.13 | 6.04
Citing Type: Planned or Actual | 1557 | 0.51 | 92.28 | 1556.96 | 1.24 | 6.85
Actual | 1652 | 1.11 | 263.65 | 1651.95 | 1.13 | 6.36
Deviation Indicator | 1747 | 0.58 | 244.01 | 1746.94 | 0.81 | 5.01
Horizontal | 1841 | 2.9 | 268.33 | 1840.89 | 0.54 | 2.21
North Reference | 1936 | 2.95 | 252.03 | 1935.77 | -0.29 | -2.52
Grid | 2031 | 4.8 | 265.92 | 2030.55 | -1.33 | -8.81
Grid Type | 2126 | 5.27 | 267.79 | 2125.18 | -1.78 | -17.13
SPCS-Colorado North-NAD83 | 2221 | 7.96 | 265.48 | 2219.54 | -2.46 | -28.05
| 2316 | 8.43 | 281.3 | 2313.59 | -1.62 | -41.44
| 2411 | 10.91 | 278.75 | 2407.23 | 1.12 | -57.16
| 2506 | 10.51 | 274.46 | 2500.58 | 3.16 | -74.68
| 2601 | 9.07 | 277.23 | 2594.19 | 4.77 | -90.75
| 2696 | 10.53 | 273.05 | 2687.8 | 6.18 | -106.85
| 2790 | 10.19 | 273.97 | 2780.27 | 7.21 | -123.72
| 2885 | 8.52 | 271.4 | 2874 | 7.96 | -139.14
| 2980 | 7.78 | 274.92 | 2968.04 | 8.69 | -152.58
| 3075 | 5.7 | 274.61 | 3062.38 | 9.62 | -163.69
| 3170 | 4.59 | 272.4 | 3157 | 10.16 | -172.19
| 3265 | 3.09 | 265.17 | 3251.78 | 10.1 | -178.54
| 3360 | 2.07 | 271.46 | 3346.69 | 9.93 | -182.81
| 3455 | 1.44 | 271.43 | 3441.64 | 10 | -185.71
| 3550 | 1.24 | 267.49 | 3536.61 | 9.99 | -187.93
| 3645 | 1.47 | 285.58 | 3631.59 | 10.27 | -190.14
| 3739 | 1.91 | 281.51 | 3725.55 | 10.9 | -192.83
| 3834 | 0.44 | 307.87 | 3820.52 | 11.44 | -194.67
| 3929 | 0.34 | 261.35 | 3915.52 | 11.63 | -195.24
| 4024 | 0.66 | 236.82 | 4010.52 | 11.28 | -195.97
| 4119 | 0.5 | 235.8 | 4105.51 | 10.75 | -196.78
| 4214 | 1.05 | 246.5 | 4200.5 | 10.17 | -197.92
| 4309 | 1.45 | 241.03 | 4295.48 | 9.24 | -199.77
| 4404 | 0.37 | 338.02 | 4390.47 | 8.94 | -200.93
| 4498 | 1.79 | 333.25 | 4484.45 | 10.54 | -201.71
| 4593 | 0.59 | 351.12 | 4579.43 | 12.35 | -202.45
| 4688 | 0.77 | 111.5 | 4674.43 | 12.6 | -201.93
| 4783 | 0.7 | 236.21 | 4769.42 | 12.04 | -201.82
| 4878 | 0.73 | 224.31 | 4864.42 | 11.28 | -202.73
| 4972 | 0.35 | 184.66 | 4958.41 | 10.57 | -203.17
| 5067 | 0.39 | 234.61 | 5053.41 | 10.09 | -203.45
| 5162 | 0.63 | 107.83 | 5148.41 | 9.74 | -203.22
| 5257 | 0.1 | 103.28 | 5243.41 | 9.57 | -202.64
| 5352 | 0.72 | 303.82 | 5338.4 | 9.88 | -203.06
| 5447 | 1.22 | 230.66 | 5433.39 | 9.57 | -204.34
| 5541 | 1.4 | 243.68 | 5527.37 | 8.43 | -206.14
| 5636 | 1.83 | 239.38 | 5622.33 | 7.14 | -208.48
| 5730 | 0.65 | 85.09 | 5716.32 | 6.42 | -209.25
| 5791 | 0.48 | 98.27 | 5777.31 | 6.41 | -208.65
| 5919 | 10.91 | 93.34 | 5904.51 | 5.63 | -195.99
| 5967 | 17.41 | 91.49 | 5951.02 | 5.18 | -184.26
| 6014 | 22.18 | 90.03 | 5995.23 | 4.99 | -168.35
| 6062 | 25.67 | 92.1 | 6039.1 | 4.6 | -148.9
| 6109 | 27.02 | 88.49 | 6081.22 | 4.51 | -128.05
| 6157 | 30.53 | 88.14 | 6123.29 | 5.19 | -104.96
| 6204 | 32.5 | 89.37 | 6163.36 | 5.72 | -80.4
| 6252 | 33.69 | 88.78 | 6203.57 | 6.15 | -54.19
| 6298 | 35.95 | 87.18 | 6241.33 | 7.08 | -27.95
| 6346 | 39.05 | 89.8 | 6279.41 | 7.83 | 1.25
| 6393 | 41.22 | 89.47 | 6315.34 | 8.02 | 31.55
| 6441 | 42.91 | 88.15 | 6350.97 | 8.7 | 63.7
| 6488 | 46.17 | 87.3 | 6384.47 | 10.01 | 96.63
| 6536 | 51.72 | 88.05 | 6415.98 | 11.47 | 132.78
| 6583 | 54.88 | 89.48 | 6444.07 | 12.27 | 170.45
| 6631 | 58.29 | 89.91 | 6470.5 | 12.48 | 210.51
| 6678 | 61.72 | 90.52 | 6493.99 | 12.33 | 251.21
| 6726 | 66.28 | 90.04 | 6515.03 | 12.12 | 294.34
| 6773 | 69.63 | 89.07 | 6532.67 | 12.46 | 337.9
| 6821 | 73 | 88.83 | 6548.04 | 13.3 | 383.35
| 6868 | 76.85 | 88.72 | 6560.26 | 14.27 | 428.71
| 6925 | 80.09 | 89.49 | 6571.66 | 15.14 | 484.55
| 7035 | 88.52 | 88.05 | 6582.56 | 17.49 | 593.88
| 7130 | 90.25 | 88.1 | 6583.58 | 20.68 | 688.82
| 7225 | 90.86 | 87.96 | 6582.66 | 23.95 | 783.76
| 7320 | 88.68 | 87.79 | 6583.04 | 27.47 | 878.68
| 7415 | 88.09 | 88.5 | 6585.72 | 30.55 | 973.6
| 7510 | 88.8 | 89.58 | 6588.3 | 32.14 | 1068.55
| 7605 | 88.86 | 90.32 | 6590.24 | 32.22 | 1163.52
| 7699 | 90.09 | 90.3 | 6591.1 | 31.71 | 1257.52
| 7794 | 90.71 | 90.37 | 6590.44 | 31.16 | 1352.51
| 7889 | 90.06 | 89.7 | 6589.8 | 31.1 | 1447.51
| 7984 | 90.34 | 89.97 | 6589.47 | 31.37 | 1542.51
| 8079 | 90.46 | 90.09 | 6588.8 | 31.32 | 1637.51
| 8174 | 92.28 | 89.92 | 6586.53 | 31.31 | 1732.48
| 8269 | 91.78 | 91.35 | 6583.17 | 30.26 | 1827.41
| 8364 | 90.43 | 92.65 | 6581.33 | 26.95 | 1922.33
| 8459 | 90.92 | 92.16 | 6580.22 | 22.96 | 2017.24
| 8553 | 90.83 | 91.6 | 6578.78 | 19.88 | 2111.17
| 8648 | 91.42 | 92.52 | 6576.91 | 16.46 | 2206.09
| 8743 | 90.52 | 91.24 | 6575.31 | 13.35 | 2301.03
| 8838 | 90.74 | 88.01 | 6574.26 | 13.97 | 2396.01
| 8933 | 88.46 | 86.76 | 6574.92 | 18.3 | 2490.9
| 9028 | 87.91 | 86.04 | 6577.93 | 24.26 | 2585.66
| 9123 | 88.74 | 86.31 | 6580.71 | 30.6 | 2680.41
| 9218 | 88.98 | 86.24 | 6582.6 | 36.77 | 2775.19
| 9313 | 89.2 | 86.53 | 6584.11 | 42.76 | 2869.99
| 9408 | 89.82 | 87.19 | 6584.92 | 47.96 | 2964.84
| 9503 | 90.68 | 89.73 | 6584.51 | 50.52 | 3059.8
| 9598 | 90.34 | 89.49 | 6583.66 | 51.16 | 3154.79
| 9693 | 89.72 | 90.21 | 6583.61 | 51.41 | 3249.79
| 9788 | 89.91 | 89.17 | 6583.92 | 51.92 | 3344.78
| 9883 | 90.43 | 87.11 | 6583.64 | 55.01 | 3439.73
| 9978 | 91.17 | 88 | 6582.31 | 59.06 | 3534.63
| 10073 | 91.64 | 90.29 | 6579.98 | 60.48 | 3629.59
| 10168 | 89.51 | 91.89 | 6579.03 | 58.67 | 3724.56
| 10263 | 88.3 | 92.36 | 6580.84 | 55.15 | 3819.47
| 10358 | 91.05 | 90.94 | 6581.38 | 52.41 | 3914.42
| 10453 | 93.52 | 90.27 | 6577.59 | 51.41 | 4009.33
| 10548 | 92.84 | 91.09 | 6572.32 | 50.28 | 4104.17
| 10643 | 90.59 | 91.1 | 6569.48 | 48.47 | 4199.11
| 10737 | 91.82 | 90.75 | 6567.5 | 46.95 | 4293.07
| 10832 | 88.71 | 91.11 | 6567.07 | 45.41 | 4388.05
| 10931 | 89.23 | 90.53 | 6568.84 | 43.99 | 4487.02
| 10992 | 89.23 | 90.53 | 6569.66 | 43.43 | 4548.01

## Lookup (hidden)
North Reference | RetunValue | Grid Type | ReturnValue | Deviation Indicator | ReturnValue
| 3 |  | 5 |  | 4
True |  | SPCS-Colorado Central-NAD27 |  | Directional
Grid |  | SPCS-Colorado Central-NAD83 |  | High Angle
|  | SPCS-Colorado North-NAD27 |  | Horizontal
SPCS-Colorado North-NAD83
SPCS-Colorado South-NAD27
SPCS-Colorado South-NAD83
UTM-Zone 12 NAD27
UTM-Zone 12 NAD83
UTM-Zone 13 NAD27
UTM-Zone 13 NAD83