## Data
Header Information | measured depth (ft) | inclination (°) | azimuth (°) | true vertical depth (ft) | northing +N/-S (ft) | easting +E/-W (ft)
Operator Name | 0 | 0 | 0 | 0 | 0 | 0
KERR-MCGEE | 100 | 0 | 0 | 100 | 0 | 0
Operator Number | 200 | 0 | 0 | 200 | 0 | 0
47120 | 300 | 0 | 0 | 300 | 0 | 0
Well Name and Number | 400 | 0 | 0 | 400 | 0 | 0
WIRKNER-VANCE 29C-36HZ | 500 | 0 | 0 | 500 | 0 | 0
API Number (if available) | 600 | 0 | 0 | 600 | 0 | 0
| 700 | 0 | 0 | 700 | 0 | 0
Location: QQ SEC TWP RGE | 800 | 0 | 0 | 800 | 0 | 0
SWSW SECTION 36 T3N R67W | 900 | 0 | 0 | 900 | 0 | 0
Citing Type: Planned or Actual | 1000 | 0 | 0 | 1000 | 0 | 0
PLANNED | 1100 | 0 | 0 | 1100 | 0 | 0
Deviation Indicator | 1200 | 2 | 179.56 | 1199.98 | -1.75 | 0.01
Directional | 1300 | 4 | 179.56 | 1299.84 | -6.98 | 0.05
North Reference | 1400 | 6 | 179.56 | 1399.45 | -15.69 | 0.12
True | 1500 | 8 | 179.56 | 1498.7 | -27.88 | 0.21
Grid Type | 1599.96 | 10 | 179.56 | 1597.43 | -43.51 | 0.33
#VALUE! | 1700 | 10 | 179.56 | 1695.95 | -60.88 | 0.47
| 1800 | 10 | 179.56 | 1794.43 | -78.25 | 0.6
| 1900 | 10 | 179.56 | 1892.91 | -95.61 | 0.73
| 2000 | 10 | 179.56 | 1991.39 | -112.97 | 0.87
| 2100 | 10 | 179.56 | 2089.87 | -130.34 | 1
| 2200 | 10 | 179.56 | 2188.35 | -147.7 | 1.13
| 2300 | 10 | 179.56 | 2286.83 | -165.06 | 1.27
| 2400 | 10 | 179.56 | 2385.31 | -182.42 | 1.4
| 2500 | 10 | 179.56 | 2483.79 | -199.79 | 1.53
| 2600 | 10 | 179.56 | 2582.28 | -217.15 | 1.67
| 2700 | 10 | 179.56 | 2680.76 | -234.51 | 1.8
| 2800 | 10 | 179.56 | 2779.24 | -251.88 | 1.93
| 2900 | 10 | 179.56 | 2877.72 | -269.24 | 2.07
| 3000 | 10 | 179.56 | 2976.2 | -286.6 | 2.2
| 3100 | 10 | 179.56 | 3074.68 | -303.96 | 2.33
| 3200 | 10 | 179.56 | 3173.16 | -321.33 | 2.47
| 3300 | 10 | 179.56 | 3271.64 | -338.69 | 2.6
| 3402.49 | 10 | 179.56 | 3372.57 | -356.49 | 2.74
| 3500 | 8.05 | 179.56 | 3468.87 | -371.78 | 2.85
| 3600 | 6.05 | 179.56 | 3568.11 | -384.05 | 2.95
| 3700 | 4.05 | 179.56 | 3667.72 | -392.85 | 3.02
| 3800 | 2.05 | 179.56 | 3767.57 | -398.17 | 3.06
| 3902.45 | 0 | 0 | 3870 | -400 | 3.07
| 4000 | 0 | 0 | 3967.55 | -400 | 3.07
| 4100 | 0 | 0 | 4067.55 | -400 | 3.07
| 4200 | 0 | 0 | 4167.55 | -400 | 3.07
| 4300 | 0 | 0 | 4267.55 | -400 | 3.07
| 4400 | 0 | 0 | 4367.55 | -400 | 3.07
| 4500 | 0 | 0 | 4467.55 | -400 | 3.07
| 4600 | 0 | 0 | 4567.55 | -400 | 3.07
| 4700 | 0 | 0 | 4667.55 | -400 | 3.07
| 4800 | 0 | 0 | 4767.55 | -400 | 3.07
| 4900 | 0 | 0 | 4867.55 | -400 | 3.07
| 5000 | 0 | 0 | 4967.55 | -400 | 3.07
| 5100 | 0 | 0 | 5067.55 | -400 | 3.07
| 5200 | 0 | 0 | 5167.55 | -400 | 3.07
| 5300 | 0 | 0 | 5267.55 | -400 | 3.07
| 5400 | 0 | 0 | 5367.55 | -400 | 3.07
| 5500 | 0 | 0 | 5467.55 | -400 | 3.07
| 5600 | 0 | 0 | 5567.55 | -400 | 3.07
| 5700 | 0 | 0 | 5667.55 | -400 | 3.07
| 5800 | 0 | 0 | 5767.55 | -400 | 3.07
| 5900 | 0 | 0 | 5867.55 | -400 | 3.07
| 6000 | 0 | 0 | 5967.55 | -400 | 3.07
| 6100 | 0 | 0 | 6067.55 | -400 | 3.07
| 6200 | 0 | 0 | 6167.55 | -400 | 3.07
| 6300 | 0 | 0 | 6267.55 | -400 | 3.07
| 6400 | 0 | 0 | 6367.55 | -400 | 3.07
| 6500 | 0 | 0 | 6467.55 | -400 | 3.07
| 6600 | 0 | 0 | 6567.55 | -400 | 3.07
| 6700 | 0 | 0 | 6667.55 | -400 | 3.07
| 6789.49 | 0 | 0 | 6757.04 | -400 | 3.07
| 6800 | 1.05 | 0 | 6767.55 | -399.9 | 3.07
| 6850 | 6.05 | 0 | 6817.44 | -396.81 | 3.07
| 6900 | 11.05 | 0 | 6866.87 | -389.38 | 3.07
| 6950 | 16.05 | 0 | 6915.46 | -377.66 | 3.07
| 7000 | 21.05 | 0 | 6962.85 | -361.76 | 3.07
| 7050 | 26.05 | 0 | 7008.67 | -341.79 | 3.07
| 7100 | 31.05 | 0 | 7052.57 | -317.9 | 3.07
| 7150 | 36.05 | 0 | 7094.23 | -290.27 | 3.07
| 7200 | 41.05 | 0 | 7133.32 | -259.12 | 3.07
| 7250 | 46.05 | 0 | 7169.55 | -224.68 | 3.07
| 7300 | 51.05 | 0 | 7202.63 | -187.22 | 3.07
| 7350 | 56.05 | 0 | 7232.33 | -147.01 | 3.07
| 7400 | 61.05 | 0 | 7258.41 | -104.37 | 3.07
| 7450 | 66.05 | 0 | 7280.67 | -59.62 | 3.07
| 7500 | 71.05 | 0 | 7298.95 | -13.09 | 3.07
| 7550 | 76.05 | 0 | 7313.1 | 34.84 | 3.07
| 7600 | 81.05 | 0 | 7323.02 | 83.83 | 3.07
| 7650 | 86.05 | 0 | 7328.64 | 133.5 | 3.07
| 7689.49 | 90 | 0 | 7330 | 172.96 | 3.07
| 7700 | 90 | 0 | 7330 | 183.47 | 3.07
| 7800 | 90 | 0 | 7330 | 283.47 | 3.07
| 7900 | 90 | 0 | 7330 | 383.47 | 3.07
| 8000 | 90 | 0 | 7330 | 483.47 | 3.07
| 8100 | 90 | 0 | 7330 | 583.47 | 3.07
| 8200 | 90 | 0 | 7330 | 683.47 | 3.07
| 8300 | 90 | 0 | 7330 | 783.47 | 3.07
| 8400 | 90 | 0 | 7330 | 883.47 | 3.07
| 8500 | 90 | 0 | 7330 | 983.47 | 3.07
| 8600 | 90 | 0 | 7330 | 1083.47 | 3.07
| 8700 | 90 | 0 | 7330 | 1183.47 | 3.07
| 8800 | 90 | 0 | 7330 | 1283.47 | 3.07
| 8900 | 90 | 0 | 7330 | 1383.47 | 3.07
| 9000 | 90 | 0 | 7330 | 1483.47 | 3.07
| 9100 | 90 | 0 | 7330 | 1583.47 | 3.07
| 9200 | 90 | 0 | 7330 | 1683.47 | 3.07
| 9300 | 90 | 0 | 7330 | 1783.47 | 3.07
| 9400 | 90 | 0 | 7330 | 1883.47 | 3.07
| 9500 | 90 | 0 | 7330 | 1983.47 | 3.07
| 9600 | 90 | 0 | 7330 | 2083.47 | 3.07
| 9700 | 90 | 0 | 7330 | 2183.47 | 3.07
| 9800 | 90 | 0 | 7330 | 2283.47 | 3.07
| 9900 | 90 | 0 | 7330 | 2383.47 | 3.07
| 10000 | 90 | 0 | 7330 | 2483.47 | 3.07
| 10100 | 90 | 0 | 7330 | 2583.47 | 3.07
| 10200 | 90 | 0 | 7330 | 2683.47 | 3.07
| 10300 | 90 | 0 | 7330 | 2783.47 | 3.07
| 10400 | 90 | 0 | 7330 | 2883.47 | 3.07
| 10500 | 90 | 0 | 7330 | 2983.47 | 3.07
| 10600 | 90 | 0 | 7330 | 3083.47 | 3.07
| 10700 | 90 | 0 | 7330 | 3183.47 | 3.07
| 10800 | 90 | 0 | 7330 | 3283.47 | 3.07
| 10900 | 90 | 0 | 7330 | 3383.47 | 3.07
| 11000 | 90 | 0 | 7330 | 3483.47 | 3.07
| 11100 | 90 | 0 | 7330 | 3583.47 | 3.07
| 11200 | 90 | 0 | 7330 | 3683.47 | 3.07
| 11300 | 90 | 0 | 7330 | 3783.47 | 3.07
| 11400 | 90 | 0 | 7330 | 3883.47 | 3.07
| 11500 | 90 | 0 | 7330 | 3983.47 | 3.07
| 11600 | 90 | 0 | 7330 | 4083.47 | 3.07
| 11700 | 90 | 0 | 7330 | 4183.47 | 3.07
| 11800 | 90 | 0 | 7330 | 4283.47 | 3.07
| 11900 | 90 | 0 | 7330 | 4383.47 | 3.07
| 11911.26 | 90 | 0 | 7330 | 4394.73 | 3.07

## Lookup (hidden)
North Reference | RetunValue | Grid Type | ReturnValue | Deviation Indicator | ReturnValue
| 2 |  | 0 |  | 2
True |  | SPCS-Colorado Central-NAD27 |  | Directional
Grid |  | SPCS-Colorado Central-NAD83 |  | High Angle
|  | SPCS-Colorado North-NAD27 |  | Horizontal
SPCS-Colorado North-NAD83
SPCS-Colorado South-NAD27
SPCS-Colorado South-NAD83
UTM-Zone 12 NAD27
UTM-Zone 12 NAD83
UTM-Zone 13 NAD27
UTM-Zone 13 NAD83