## Data
Header Information | measured depth (ft) | inclination (°) | azimuth (°) | true vertical depth (ft) | northing +N/-S (ft) | easting +E/-W (ft)
Operator Name | 0 | 0 | 0 | 0 | 0 | 0
KERR-MCGEE | 100 | 0 | 0 | 100 | 0 | 0
Operator Number | 200 | 0 | 0 | 200 | 0 | 0
47120 | 300 | 0 | 0 | 300 | 0 | 0
Well Name and Number | 400 | 0 | 0 | 400 | 0 | 0
WIRKNER-VANCE 30N-36HZ | 500 | 0 | 0 | 500 | 0 | 0
API Number (if available) | 600 | 0 | 0 | 600 | 0 | 0
| 700 | 0 | 0 | 700 | 0 | 0
Location: QQ SEC TWP RGE | 800 | 0 | 0 | 800 | 0 | 0
SWSW SECTION 36 T3N R67W | 900 | 0 | 0 | 900 | 0 | 0
Citing Type: Planned or Actual | 1000 | 0 | 0 | 1000 | 0 | 0
PLANNED | 1100 | 0 | 0 | 1100 | 0 | 0
Deviation Indicator | 1200 | 2 | 239.6 | 1199.98 | -0.88 | -1.51
Directional | 1300 | 4 | 239.6 | 1299.84 | -3.53 | -6.02
North Reference | 1400 | 6 | 239.6 | 1399.45 | -7.94 | -13.54
True | 1500 | 8 | 239.6 | 1498.7 | -14.11 | -24.05
Grid Type | 1600.06 | 10 | 239.6 | 1597.53 | -22.03 | -37.55
#VALUE! | 1700 | 10 | 239.6 | 1695.95 | -30.82 | -52.52
| 1800 | 10 | 239.6 | 1794.43 | -39.6 | -67.5
| 1900 | 10 | 239.6 | 1892.91 | -48.39 | -82.47
| 2000 | 10 | 239.6 | 1991.39 | -57.18 | -97.45
| 2100 | 10 | 239.6 | 2089.87 | -65.97 | -112.43
| 2200 | 10 | 239.6 | 2188.35 | -74.76 | -127.41
| 2300 | 10 | 239.6 | 2286.83 | -83.55 | -142.39
| 2400 | 10 | 239.6 | 2385.31 | -92.34 | -157.37
| 2500 | 10 | 239.6 | 2483.79 | -101.13 | -172.35
| 2600 | 10 | 239.6 | 2582.27 | -109.92 | -187.32
| 2700 | 10 | 239.6 | 2680.75 | -118.71 | -202.3
| 2800 | 10 | 239.6 | 2779.23 | -127.5 | -217.28
| 2900 | 10 | 239.6 | 2877.71 | -136.29 | -232.26
| 3000 | 10 | 239.6 | 2976.19 | -145.07 | -247.24
| 3100 | 10 | 239.6 | 3074.67 | -153.86 | -262.22
| 3200 | 10 | 239.6 | 3173.15 | -162.65 | -277.2
| 3300 | 10 | 239.6 | 3271.63 | -171.44 | -292.18
| 3400 | 10 | 239.6 | 3370.11 | -180.23 | -307.15
| 3500 | 10 | 239.6 | 3468.59 | -189.02 | -322.13
| 3600 | 10 | 239.6 | 3567.07 | -197.81 | -337.11
| 3700 | 10 | 239.6 | 3665.55 | -206.6 | -352.09
| 3800 | 10 | 239.6 | 3764.03 | -215.39 | -367.07
| 3900 | 10 | 239.6 | 3862.51 | -224.18 | -382.05
| 4000 | 10 | 239.6 | 3960.99 | -232.97 | -397.03
| 4100 | 10 | 239.6 | 4059.48 | -241.76 | -412.01
| 4200 | 10 | 239.6 | 4157.96 | -250.54 | -426.98
| 4300 | 10 | 239.6 | 4256.44 | -259.33 | -441.96
| 4400 | 10 | 239.6 | 4354.92 | -268.12 | -456.94
| 4500 | 10 | 239.6 | 4453.4 | -276.91 | -471.92
| 4600 | 10 | 239.6 | 4551.88 | -285.7 | -486.9
| 4700 | 10 | 239.6 | 4650.36 | -294.49 | -501.88
| 4800 | 10 | 239.6 | 4748.84 | -303.28 | -516.86
| 4900 | 10 | 239.6 | 4847.32 | -312.07 | -531.84
| 5000 | 10 | 239.6 | 4945.8 | -320.86 | -546.81
| 5080.9 | 10 | 239.6 | 5025.47 | -327.97 | -558.93
| 5100 | 9.62 | 239.6 | 5044.29 | -329.62 | -561.74
| 5200 | 7.62 | 239.6 | 5143.16 | -337.2 | -574.66
| 5300 | 5.62 | 239.6 | 5242.48 | -343.03 | -584.61
| 5400 | 3.62 | 239.6 | 5342.15 | -347.11 | -591.55
| 5500 | 1.62 | 239.6 | 5442.04 | -349.42 | -595.49
| 5580.97 | 0 | 0 | 5523 | -350 | -596.48
| 5600 | 0 | 0 | 5542.03 | -350 | -596.48
| 5700 | 0 | 0 | 5642.03 | -350 | -596.48
| 5800 | 0 | 0 | 5742.03 | -350 | -596.48
| 5900 | 0 | 0 | 5842.03 | -350 | -596.48
| 6000 | 0 | 0 | 5942.03 | -350 | -596.48
| 6100 | 0 | 0 | 6042.03 | -350 | -596.48
| 6200 | 0 | 0 | 6142.03 | -350 | -596.48
| 6300 | 0 | 0 | 6242.03 | -350 | -596.48
| 6400 | 0 | 0 | 6342.03 | -350 | -596.48
| 6500 | 0 | 0 | 6442.03 | -350 | -596.48
| 6600 | 0 | 0 | 6542.03 | -350 | -596.48
| 6625.01 | 0 | 0 | 6567.04 | -350 | -596.48
| 6650 | 2.5 | 360 | 6592.03 | -349.45 | -596.48
| 6700 | 7.5 | 360 | 6641.82 | -345.1 | -596.48
| 6750 | 12.5 | 360 | 6691.04 | -336.42 | -596.48
| 6800 | 17.5 | 360 | 6739.33 | -323.48 | -596.48
| 6850 | 22.5 | 360 | 6786.3 | -306.39 | -596.48
| 6900 | 27.5 | 360 | 6831.6 | -285.26 | -596.48
| 6950 | 32.5 | 360 | 6874.88 | -260.27 | -596.48
| 7000 | 37.5 | 360 | 6915.83 | -231.6 | -596.48
| 7050 | 42.5 | 360 | 6954.12 | -199.48 | -596.48
| 7100 | 47.5 | 360 | 6989.46 | -164.13 | -596.48
| 7150 | 52.5 | 360 | 7021.59 | -125.84 | -596.48
| 7200 | 57.5 | 360 | 7050.26 | -84.9 | -596.48
| 7250 | 62.5 | 360 | 7075.26 | -41.61 | -596.48
| 7300 | 67.5 | 360 | 7096.38 | 3.69 | -596.48
| 7350 | 72.5 | 360 | 7113.48 | 50.66 | -596.48
| 7400 | 77.5 | 360 | 7126.42 | 98.94 | -596.48
| 7450 | 82.5 | 360 | 7135.1 | 148.17 | -596.48
| 7500 | 87.5 | 360 | 7139.45 | 197.96 | -596.48
| 7525.82 | 90.08 | 360 | 7140 | 223.77 | -596.48
| 7600 | 90.08 | 360 | 7139.89 | 297.95 | -596.48
| 7700 | 90.08 | 360 | 7139.75 | 397.95 | -596.48
| 7800 | 90.08 | 360 | 7139.61 | 497.95 | -596.48
| 7900 | 90.08 | 360 | 7139.47 | 597.95 | -596.48
| 8000 | 90.08 | 360 | 7139.32 | 697.95 | -596.48
| 8100 | 90.08 | 360 | 7139.18 | 797.95 | -596.48
| 8200 | 90.08 | 360 | 7139.04 | 897.95 | -596.48
| 8300 | 90.08 | 360 | 7138.9 | 997.95 | -596.48
| 8400 | 90.08 | 360 | 7138.76 | 1097.95 | -596.48
| 8500 | 90.08 | 360 | 7138.61 | 1197.95 | -596.48
| 8600 | 90.08 | 360 | 7138.47 | 1297.95 | -596.48
| 8700 | 90.08 | 360 | 7138.33 | 1397.95 | -596.48
| 8800 | 90.08 | 360 | 7138.19 | 1497.95 | -596.48
| 8900 | 90.08 | 360 | 7138.05 | 1597.95 | -596.48
| 9000 | 90.08 | 360 | 7137.9 | 1697.95 | -596.48
| 9100 | 90.08 | 360 | 7137.76 | 1797.95 | -596.48
| 9200 | 90.08 | 360 | 7137.62 | 1897.95 | -596.48
| 9300 | 90.08 | 360 | 7137.48 | 1997.95 | -596.48
| 9400 | 90.08 | 360 | 7137.34 | 2097.95 | -596.48
| 9500 | 90.08 | 360 | 7137.19 | 2197.95 | -596.48
| 9600 | 90.08 | 360 | 7137.05 | 2297.95 | -596.48
| 9700 | 90.08 | 360 | 7136.91 | 2397.95 | -596.48
| 9800 | 90.08 | 360 | 7136.77 | 2497.95 | -596.48
| 9900 | 90.08 | 360 | 7136.63 | 2597.95 | -596.48
| 10000 | 90.08 | 360 | 7136.48 | 2697.95 | -596.48
| 10100 | 90.08 | 360 | 7136.34 | 2797.95 | -596.48
| 10200 | 90.08 | 360 | 7136.2 | 2897.95 | -596.48
| 10300 | 90.08 | 360 | 7136.06 | 2997.95 | -596.48
| 10400 | 90.08 | 360 | 7135.92 | 3097.95 | -596.48
| 10500 | 90.08 | 360 | 7135.77 | 3197.95 | -596.48
| 10600 | 90.08 | 360 | 7135.63 | 3297.95 | -596.48
| 10700 | 90.08 | 360 | 7135.49 | 3397.95 | -596.48
| 10800 | 90.08 | 360 | 7135.35 | 3497.95 | -596.48
| 10900 | 90.08 | 360 | 7135.21 | 3597.95 | -596.48
| 11000 | 90.08 | 360 | 7135.06 | 3697.95 | -596.48
| 11100 | 90.08 | 360 | 7134.92 | 3797.95 | -596.48
| 11200 | 90.08 | 360 | 7134.78 | 3897.95 | -596.48
| 11300 | 90.08 | 360 | 7134.64 | 3997.95 | -596.48
| 11400 | 90.08 | 360 | 7134.5 | 4097.95 | -596.48
| 11500 | 90.08 | 360 | 7134.35 | 4197.95 | -596.48
| 11600 | 90.08 | 360 | 7134.21 | 4297.95 | -596.48
| 11700 | 90.08 | 360 | 7134.07 | 4397.95 | -596.48
| 11748.89 | 90.08 | 360 | 7134 | 4446.83 | -596.48

## Lookup (hidden)
North Reference | RetunValue | Grid Type | ReturnValue | Deviation Indicator | ReturnValue
| 2 |  | 0 |  | 2
True |  | SPCS-Colorado Central-NAD27 |  | Directional
Grid |  | SPCS-Colorado Central-NAD83 |  | High Angle
|  | SPCS-Colorado North-NAD27 |  | Horizontal
SPCS-Colorado North-NAD83
SPCS-Colorado South-NAD27
SPCS-Colorado South-NAD83
UTM-Zone 12 NAD27
UTM-Zone 12 NAD83
UTM-Zone 13 NAD27
UTM-Zone 13 NAD83