## Data
Header Information | measured depth (ft) | inclination (°) | azimuth (°) | true vertical depth (ft) | northing +N/-S (ft) | easting +E/-W (ft)
Operator Name | 0 | 0 | 0 | 0 | 0 | 0
KERR-MCGEE | 100 | 0 | 0 | 100 | 0 | 0
Operator Number | 200 | 0 | 0 | 200 | 0 | 0
47120 | 300 | 0 | 0 | 300 | 0 | 0
Well Name and Number | 400 | 0 | 0 | 400 | 0 | 0
WIRKNER-VANCE 29N-36HZ | 500 | 0 | 0 | 500 | 0 | 0
API Number (if available) | 600 | 0 | 0 | 600 | 0 | 0
| 700 | 0 | 0 | 700 | 0 | 0
Location: QQ SEC TWP RGE | 800 | 0 | 0 | 800 | 0 | 0
SWSW SECTION 36 T3N R67W | 900 | 0 | 0 | 900 | 0 | 0
Citing Type: Planned or Actual | 1000 | 0 | 0 | 1000 | 0 | 0
PLANNED ACTUAL | 1100 | 0 | 0 | 1100 | 0 | 0
Deviation Indicator | 1200 | 2 | 123.11 | 1199.98 | -0.95 | 1.46
Directional | 1300 | 4 | 123.11 | 1299.84 | -3.81 | 5.85
North Reference | 1400 | 6 | 123.11 | 1399.45 | -8.57 | 13.15
True | 1500 | 8 | 123.11 | 1498.7 | -15.23 | 23.35
Grid Type | 1600.17 | 10 | 123.11 | 1597.63 | -23.79 | 36.48
#VALUE! | 1700 | 10 | 123.11 | 1695.95 | -33.26 | 51.01
| 1800 | 10 | 123.11 | 1794.42 | -42.75 | 65.56
| 1900 | 10 | 123.11 | 1892.9 | -52.24 | 80.11
| 2000 | 10 | 123.11 | 1991.38 | -61.73 | 94.66
| 2100 | 10 | 123.11 | 2089.86 | -71.22 | 109.21
| 2200 | 10 | 123.11 | 2188.34 | -80.71 | 123.76
| 2300 | 10 | 123.11 | 2286.82 | -90.19 | 138.31
| 2400 | 10 | 123.11 | 2385.3 | -99.68 | 152.86
| 2500 | 10 | 123.11 | 2483.78 | -109.17 | 167.41
| 2600 | 10 | 123.11 | 2582.26 | -118.66 | 181.96
| 2700 | 10 | 123.11 | 2680.74 | -128.15 | 196.51
| 2800 | 10 | 123.11 | 2779.22 | -137.64 | 211.06
| 2900 | 10 | 123.11 | 2877.7 | -147.13 | 225.61
| 3000 | 10 | 123.11 | 2976.18 | -156.61 | 240.16
| 3100 | 10 | 123.11 | 3074.66 | -166.1 | 254.71
| 3200 | 10 | 123.11 | 3173.14 | -175.59 | 269.26
| 3300 | 10 | 123.11 | 3271.62 | -185.08 | 283.81
| 3400 | 10 | 123.11 | 3370.1 | -194.57 | 298.36
| 3500 | 10 | 123.11 | 3468.58 | -204.06 | 312.91
| 3600 | 10 | 123.11 | 3567.06 | -213.55 | 327.46
| 3700 | 10 | 123.11 | 3665.54 | -223.03 | 342.01
| 3800 | 10 | 123.11 | 3764.02 | -232.52 | 356.56
| 3900 | 10 | 123.11 | 3862.5 | -242.01 | 371.11
| 4000 | 10 | 123.11 | 3960.98 | -251.5 | 385.66
| 4100 | 10 | 123.11 | 4059.46 | -260.99 | 400.21
| 4200 | 10 | 123.11 | 4157.94 | -270.48 | 414.76
| 4300 | 10 | 123.11 | 4256.42 | -279.97 | 429.31
| 4400 | 10 | 123.11 | 4354.9 | -289.46 | 443.86
| 4500 | 10 | 123.11 | 4453.38 | -298.94 | 458.41
| 4600 | 10 | 123.11 | 4551.86 | -308.43 | 472.96
| 4700 | 10 | 123.11 | 4650.34 | -317.92 | 487.51
| 4787.36 | 10 | 123.11 | 4736.37 | -326.21 | 500.22
| 4800 | 9.75 | 123.11 | 4748.82 | -327.39 | 502.04
| 4900 | 7.75 | 123.11 | 4847.65 | -335.7 | 514.78
| 5000 | 5.75 | 123.11 | 4946.95 | -342.12 | 524.62
| 5100 | 3.75 | 123.11 | 5046.61 | -346.65 | 531.56
| 5200 | 1.75 | 123.11 | 5146.49 | -349.27 | 535.58
| 5287.53 | 0 | 0 | 5234 | -350 | 536.7
| 5300 | 0 | 0 | 5246.47 | -350 | 536.7
| 5400 | 0 | 0 | 5346.47 | -350 | 536.7
| 5500 | 0 | 0 | 5446.47 | -350 | 536.7
| 5600 | 0 | 0 | 5546.47 | -350 | 536.7
| 5700 | 0 | 0 | 5646.47 | -350 | 536.7
| 5800 | 0 | 0 | 5746.47 | -350 | 536.7
| 5900 | 0 | 0 | 5846.47 | -350 | 536.7
| 6000 | 0 | 0 | 5946.47 | -350 | 536.7
| 6100 | 0 | 0 | 6046.47 | -350 | 536.7
| 6200 | 0 | 0 | 6146.47 | -350 | 536.7
| 6300 | 0 | 0 | 6246.47 | -350 | 536.7
| 6400 | 0 | 0 | 6346.47 | -350 | 536.7
| 6500 | 0 | 0 | 6446.47 | -350 | 536.7
| 6600 | 0 | 0 | 6546.47 | -350 | 536.7
| 6624.58 | 0 | 0 | 6571.05 | -350 | 536.7
| 6650 | 2.54 | 360 | 6596.46 | -349.44 | 536.7
| 6700 | 7.54 | 360 | 6646.25 | -345.04 | 536.7
| 6750 | 12.54 | 360 | 6695.47 | -336.33 | 536.7
| 6800 | 17.54 | 360 | 6743.74 | -323.35 | 536.7
| 6850 | 22.54 | 360 | 6790.7 | -306.22 | 536.7
| 6900 | 27.54 | 360 | 6835.99 | -285.07 | 536.7
| 6950 | 32.54 | 360 | 6879.26 | -260.04 | 536.7
| 7000 | 37.54 | 360 | 6920.18 | -231.34 | 536.7
| 7050 | 42.54 | 360 | 6958.45 | -199.19 | 536.7
| 7100 | 47.54 | 360 | 6993.76 | -163.82 | 536.7
| 7150 | 52.54 | 360 | 7025.86 | -125.5 | 536.7
| 7200 | 57.54 | 360 | 7054.5 | -84.54 | 536.7
| 7250 | 62.54 | 360 | 7079.46 | -41.23 | 536.7
| 7300 | 67.54 | 360 | 7100.56 | 4.09 | 536.7
| 7350 | 72.54 | 360 | 7117.62 | 51.07 | 536.7
| 7400 | 77.54 | 360 | 7130.52 | 99.36 | 536.7
| 7450 | 82.54 | 360 | 7139.16 | 148.59 | 536.7
| 7500 | 87.54 | 360 | 7143.48 | 198.39 | 536.7
| 7527.57 | 90.3 | 360 | 7144 | 225.95 | 536.7
| 7600 | 90.3 | 360 | 7143.62 | 298.38 | 536.7
| 7700 | 90.3 | 360 | 7143.1 | 398.38 | 536.7
| 7800 | 90.3 | 360 | 7142.58 | 498.38 | 536.7
| 7900 | 90.3 | 360 | 7142.05 | 598.37 | 536.7
| 8000 | 90.3 | 360 | 7141.53 | 698.37 | 536.7
| 8100 | 90.3 | 360 | 7141.01 | 798.37 | 536.7
| 8200 | 90.3 | 360 | 7140.49 | 898.37 | 536.7
| 8300 | 90.3 | 360 | 7139.96 | 998.37 | 536.7
| 8400 | 90.3 | 360 | 7139.44 | 1098.37 | 536.7
| 8500 | 90.3 | 360 | 7138.92 | 1198.37 | 536.7
| 8600 | 90.3 | 360 | 7138.39 | 1298.37 | 536.7
| 8700 | 90.3 | 360 | 7137.87 | 1398.36 | 536.7
| 8800 | 90.3 | 360 | 7137.35 | 1498.36 | 536.7
| 8900 | 90.3 | 360 | 7136.83 | 1598.36 | 536.7
| 9000 | 90.3 | 360 | 7136.3 | 1698.36 | 536.7
| 9100 | 90.3 | 360 | 7135.78 | 1798.36 | 536.7
| 9200 | 90.3 | 360 | 7135.26 | 1898.36 | 536.7
| 9300 | 90.3 | 360 | 7134.74 | 1998.36 | 536.7
| 9400 | 90.3 | 360 | 7134.21 | 2098.35 | 536.7
| 9500 | 90.3 | 360 | 7133.69 | 2198.35 | 536.7
| 9600 | 90.3 | 360 | 7133.17 | 2298.35 | 536.7
| 9700 | 90.3 | 360 | 7132.64 | 2398.35 | 536.7
| 9800 | 90.3 | 360 | 7132.12 | 2498.35 | 536.7
| 9900 | 90.3 | 360 | 7131.6 | 2598.35 | 536.7
| 10000 | 90.3 | 360 | 7131.08 | 2698.35 | 536.7
| 10100 | 90.3 | 360 | 7130.55 | 2798.34 | 536.7
| 10200 | 90.3 | 360 | 7130.03 | 2898.34 | 536.7
| 10300 | 90.3 | 360 | 7129.51 | 2998.34 | 536.7
| 10400 | 90.3 | 360 | 7128.99 | 3098.34 | 536.7
| 10500 | 90.3 | 360 | 7128.46 | 3198.34 | 536.7
| 10600 | 90.3 | 360 | 7127.94 | 3298.34 | 536.7
| 10700 | 90.3 | 360 | 7127.42 | 3398.34 | 536.7
| 10800 | 90.3 | 360 | 7126.89 | 3498.34 | 536.7
| 10900 | 90.3 | 360 | 7126.37 | 3598.33 | 536.7
| 11000 | 90.3 | 360 | 7125.85 | 3698.33 | 536.7
| 11100 | 90.3 | 360 | 7125.33 | 3798.33 | 536.7
| 11200 | 90.3 | 360 | 7124.8 | 3898.33 | 536.7
| 11300 | 90.3 | 360 | 7124.28 | 3998.33 | 536.7
| 11400 | 90.3 | 360 | 7123.76 | 4098.33 | 536.7
| 11500 | 90.3 | 360 | 7123.24 | 4198.33 | 536.7
| 11600 | 90.3 | 360 | 7122.71 | 4298.32 | 536.7
| 11700 | 90.3 | 360 | 7122.19 | 4398.32 | 536.7
| 11736.48 | 90.3 | 360 | 7122 | 4434.8 | 536.7

## Lookup (hidden)
North Reference | RetunValue | Grid Type | ReturnValue | Deviation Indicator | ReturnValue
| 2 |  | 0 |  | 2
True |  | SPCS-Colorado Central-NAD27 |  | Directional
Grid |  | SPCS-Colorado Central-NAD83 |  | High Angle
|  | SPCS-Colorado North-NAD27 |  | Horizontal
SPCS-Colorado North-NAD83
SPCS-Colorado South-NAD27
SPCS-Colorado South-NAD83
UTM-Zone 12 NAD27
UTM-Zone 12 NAD83
UTM-Zone 13 NAD27
UTM-Zone 13 NAD83