## Data
Header Information | measured depth (ft) | inclination (°) | azimuth (°) | true vertical depth (ft) | northing +N/-S (ft) | easting +E/-W (ft)
Operator Name | 641 | 0 | 0 | 641 | 0 | 0
Noble Energy Inc | 738 | 0.5 | 134.6 | 738 | -0.3 | 0.3
Operator Number | 1021 | 0.8 | 139.7 | 1020.98 | -2.67 | 2.46
100322 | 1210 | 2.4 | 128.4 | 1209.9 | -6.14 | 6.41
Well Name and Number | 1309 | 5.9 | 119.8 | 1308.63 | -9.95 | 12.46
SLW Ranch B01-62-1HN | 1403 | 8.2 | 113.3 | 1401.91 | -15.01 | 22.81
API Number (if available) | 1495 | 9.9 | 116.5 | 1492.76 | -21.13 | 35.91
05-123-36260 | 1588 | 12.2 | 113.1 | 1584.03 | -28.55 | 52.11
Location: QQ SEC TWP RGE | 1682 | 14 | 109.8 | 1675.59 | -36.3 | 71.94
SESE S1 T5N R64W | 1776 | 15.6 | 109.4 | 1766.46 | -44.35 | 94.56
Citing Type: Planned or Actual | 1869 | 16.3 | 109.4 | 1855.88 | -52.84 | 118.67
Actual | 1962 | 17 | 114.2 | 1944.99 | -62.75 | 143.38
Deviation Indicator | 2055 | 16.5 | 117.2 | 2034.04 | -74.36 | 167.53
Horizontal | 2148 | 15.3 | 120.1 | 2123.48 | -86.55 | 189.89
North Reference | 2241 | 14.1 | 120 | 2213.44 | -98.37 | 210.32
Grid | 2334 | 15.1 | 114.5 | 2303.44 | -109.06 | 231.15
Grid Type | 2425 | 17 | 114.5 | 2390.89 | -119.49 | 254.05
SPCS-Colorado North-NAD83 | 2519 | 16.3 | 117.7 | 2480.95 | -131.32 | 278.23
| 2612 | 17.1 | 115.6 | 2570.03 | -143.3 | 302.12
| 2705 | 18.1 | 117.7 | 2658.67 | -155.92 | 327.24
| 2798 | 19 | 118.9 | 2746.84 | -169.95 | 353.28
| 2893 | 17.8 | 118.8 | 2836.98 | -184.42 | 379.55
| 2988 | 17.5 | 118.8 | 2927.51 | -198.3 | 404.79
| 3083 | 16.2 | 118.9 | 3018.43 | -211.59 | 428.91
| 3177 | 15.6 | 116.8 | 3108.83 | -223.62 | 451.67
| 3272 | 16.1 | 114.3 | 3200.22 | -234.8 | 475.08
| 3367 | 17.2 | 118.8 | 3291.24 | -246.99 | 499.39
| 3462 | 17.5 | 113.5 | 3381.92 | -259.45 | 524.8
| 3556 | 18.8 | 112.9 | 3471.25 | -270.98 | 551.72
| 3651 | 20.9 | 114.7 | 3560.6 | -284.02 | 581.22
| 3746 | 22.3 | 115.9 | 3648.92 | -298.98 | 612.83
| 3840 | 21.2 | 116.1 | 3736.23 | -314.24 | 644.13
| 3935 | 20.6 | 115.6 | 3824.98 | -329.02 | 674.63
| 4030 | 18.7 | 115.9 | 3914.44 | -342.9 | 703.41
| 4124 | 17.1 | 116.5 | 4003.89 | -355.65 | 729.33
| 4219 | 16.7 | 114.7 | 4094.79 | -367.58 | 754.23
| 4313 | 14.3 | 114.9 | 4185.36 | -378.12 | 777.04
| 4408 | 14.3 | 117.2 | 4277.42 | -388.42 | 798.11
| 4503 | 16.1 | 117.7 | 4369.09 | -399.9 | 820.21
| 4597 | 15.1 | 116.5 | 4459.63 | -411.43 | 842.71
| 4692 | 15.2 | 118.8 | 4551.33 | -422.95 | 864.7
| 4787 | 16.4 | 119.1 | 4642.74 | -435.47 | 887.33
| 4882 | 15.9 | 112.8 | 4734 | -447.04 | 911.05
| 4977 | 16.9 | 110.7 | 4825.13 | -456.96 | 935.96
| 5071 | 15.4 | 111.2 | 4915.42 | -466.3 | 960.38
| 5166 | 13.1 | 111.5 | 5007.49 | -474.81 | 982.16
| 5261 | 9.8 | 115.6 | 5100.59 | -482.25 | 999.47
| 5356 | 6.8 | 123.7 | 5194.58 | -488.87 | 1011.45
| 5450 | 4.7 | 128.8 | 5288.11 | -494.37 | 1019.08
| 5545 | 4.4 | 127.4 | 5382.81 | -499.02 | 1025.01
| 5640 | 3.1 | 117.5 | 5477.6 | -502.42 | 1030.18
| 5735 | 1.6 | 162.3 | 5572.53 | -504.87 | 1032.86
| 5830 | 1.3 | 167.3 | 5667.5 | -507.19 | 1033.5
| 5925 | 1.3 | 164.3 | 5762.47 | -509.28 | 1034.03
| 6020 | 1.4 | 137.7 | 5857.45 | -511.17 | 1035.1
| 6115 | 5.2 | 240.7 | 5952.31 | -514.14 | 1032.13
| 6210 | 12.9 | 278.5 | 6046.13 | -514.68 | 1017.85
| 6304 | 20.5 | 281.5 | 6136.1 | -509.84 | 991.31
| 6398 | 24.2 | 273.8 | 6223.04 | -505.28 | 955.93
| 6493 | 29 | 263.9 | 6308 | -506.44 | 913.56
| 6587 | 39.5 | 264.1 | 6385.59 | -511.95 | 861.02
| 6682 | 52.9 | 263.4 | 6451.2 | -519.44 | 793.02
| 6776 | 66.4 | 270.8 | 6498.63 | -523.17 | 712.26
| 6821 | 67.2 | 273.4 | 6516.36 | -521.65 | 670.93
| 6871 | 66.7 | 273.1 | 6535.94 | -519.04 | 625
| 6916 | 66.4 | 272.6 | 6553.85 | -516.99 | 583.77
| 6965 | 65.9 | 272.6 | 6573.66 | -514.96 | 539
| 7010 | 66.1 | 272 | 6591.96 | -513.31 | 497.92
| 7060 | 69.6 | 269.6 | 6610.81 | -512.67 | 451.63
| 7105 | 73.9 | 267.8 | 6624.9 | -513.65 | 408.92
| 7166 | 80.1 | 265.7 | 6638.62 | -517.03 | 349.61
| 7215 | 81.3 | 267.6 | 6646.54 | -519.86 | 301.34
| 7310 | 87.1 | 268.2 | 6656.14 | -523.32 | 206.93
| 7405 | 89.3 | 267.8 | 6659.12 | -526.63 | 112.04
| 7500 | 91.5 | 266.9 | 6658.46 | -531.02 | 17.15
| 7594 | 91.6 | 266.4 | 6655.91 | -536.51 | -76.66
| 7689 | 91.9 | 266.2 | 6653.01 | -542.64 | -171.41
| 7784 | 91 | 265.4 | 6650.61 | -549.6 | -266.13
| 7879 | 89.2 | 264.1 | 6650.44 | -558.29 | -360.72
| 7974 | 89.2 | 264.5 | 6651.77 | -567.72 | -455.24
| 8069 | 88.3 | 267.6 | 6653.84 | -574.26 | -549.98
| 8164 | 87.8 | 267.5 | 6657.08 | -578.32 | -644.84
| 8259 | 89.1 | 269.4 | 6659.65 | -580.89 | -739.76
| 8353 | 89.4 | 269.2 | 6660.88 | -582.04 | -833.75
| 8448 | 89.7 | 268.2 | 6661.62 | -584.19 | -928.72
| 8543 | 90.4 | 267.8 | 6661.54 | -587.51 | -1023.66
| 8638 | 90.9 | 267.8 | 6660.46 | -591.16 | -1118.58
| 8733 | 90.8 | 266.6 | 6659.05 | -595.8 | -1213.46
| 8828 | 91.5 | 267.1 | 6657.15 | -601.02 | -1308.29
| 8923 | 88.1 | 267.8 | 6657.48 | -605.24 | -1403.19
| 9018 | 90.1 | 269.2 | 6658.97 | -607.73 | -1498.13
| 9113 | 90.8 | 269.7 | 6658.22 | -608.64 | -1593.13
| 9207 | 90.8 | 269 | 6656.91 | -609.71 | -1687.11
| 9302 | 91.4 | 269.4 | 6655.09 | -611.03 | -1782.08
| 9397 | 89.9 | 267.6 | 6654.01 | -613.52 | -1877.04
| 9492 | 89.5 | 266.8 | 6654.51 | -618.16 | -1971.92
| 9587 | 90.9 | 268.2 | 6654.18 | -622.3 | -2066.83
| 9682 | 91.5 | 268 | 6652.19 | -625.45 | -2161.75
| 9777 | 90.2 | 266 | 6650.78 | -630.42 | -2256.61
| 9871 | 90.1 | 266 | 6650.53 | -636.98 | -2350.38
| 9966 | 91 | 266.4 | 6649.62 | -643.28 | -2445.16
| 10061 | 88.9 | 265.5 | 6649.7 | -649.99 | -2539.92
| 10155 | 88.4 | 264.6 | 6651.92 | -658.09 | -2633.54
| 10249 | 87.9 | 264.6 | 6654.95 | -666.94 | -2727.07
| 10344 | 89.3 | 265 | 6657.27 | -675.54 | -2821.65
| 10439 | 89.6 | 265 | 6658.18 | -683.82 | -2916.29
| 10534 | 90.7 | 265 | 6657.93 | -692.1 | -3010.92
| 10628 | 88.6 | 265.4 | 6658.51 | -699.97 | -3104.59
| 10723 | 89.3 | 267.8 | 6660.25 | -705.6 | -3199.4
| 10818 | 88.9 | 267.1 | 6661.74 | -709.83 | -3294.29
| 10913 | 89.8 | 267.1 | 6662.82 | -714.63 | -3389.16
| 11008 | 90.6 | 266.8 | 6662.49 | -719.69 | -3484.02
| 11102 | 91.3 | 266.2 | 6660.93 | -725.42 | -3577.83
| 11230 | 92.2 | 265.2 | 6657.02 | -735.02 | -3705.41
| 11286 | 92.2 | 265.2 | 6654.87 | -739.7 | -3761.17

## Lookup (hidden)
North Reference | RetunValue | Grid Type | ReturnValue | Deviation Indicator | ReturnValue
| 3 |  | 5 |  | 4
True |  | SPCS-Colorado Central-NAD27 |  | Directional
Grid |  | SPCS-Colorado Central-NAD83 |  | High Angle
|  | SPCS-Colorado North-NAD27 |  | Horizontal
SPCS-Colorado North-NAD83
SPCS-Colorado South-NAD27
SPCS-Colorado South-NAD83
UTM-Zone 12 NAD27
UTM-Zone 12 NAD83
UTM-Zone 13 NAD27
UTM-Zone 13 NAD83