## Data
Header Information | measured depth (ft) | inclination (°) | azimuth (°) | true vertical depth (ft) | northing +N/-S (ft) | easting +E/-W (ft)
Operator Name | 0 | 0 | 0 | 0 | 0 | 0
KERR-MCGEE | 100 | 0 | 0 | 100 | 0 | 0
Operator Number | 200 | 0 | 0 | 200 | 0 | 0
47120 | 300 | 0 | 0 | 300 | 0 | 0
Well Name and Number | 400 | 0 | 0 | 400 | 0 | 0
WIRKNER-VANCE 35N-1HZ | 500 | 0 | 0 | 500 | 0 | 0
API Number (if available) | 600 | 0 | 0 | 600 | 0 | 0
| 700 | 0 | 0 | 700 | 0 | 0
Location: QQ SEC TWP RGE | 800 | 0 | 0 | 800 | 0 | 0
SWSW SECTION 36 T3N R67W | 900 | 0 | 0 | 900 | 0 | 0
Citing Type: Planned or Actual | 1000 | 0 | 0 | 1000 | 0 | 0
PLANNED ACTUAL | 1100 | 0 | 0 | 1100 | 0 | 0
Deviation Indicator | 1200 | 2 | 126.79 | 1199.98 | -1.05 | 1.4
Directional | 1300 | 4 | 126.79 | 1299.84 | -4.18 | 5.59
North Reference | 1400 | 6 | 126.79 | 1399.45 | -9.4 | 12.57
True | 1500 | 8 | 126.79 | 1498.7 | -16.7 | 22.33
Grid Type | 1599.92 | 10 | 126.79 | 1597.39 | -26.05 | 34.84
#VALUE! | 1700 | 10 | 126.79 | 1695.95 | -36.46 | 48.76
| 1800 | 10 | 126.79 | 1794.43 | -46.86 | 62.67
| 1900 | 10 | 126.79 | 1892.91 | -57.25 | 76.57
| 2000 | 10 | 126.79 | 1991.39 | -67.65 | 90.48
| 2100 | 10 | 126.79 | 2089.87 | -78.05 | 104.38
| 2200 | 10 | 126.79 | 2188.35 | -88.45 | 118.28
| 2300 | 10 | 126.79 | 2286.83 | -98.84 | 132.19
| 2400 | 10 | 126.79 | 2385.32 | -109.24 | 146.09
| 2500 | 10 | 126.79 | 2483.8 | -119.64 | 160
| 2600 | 10 | 126.79 | 2582.28 | -130.03 | 173.9
| 2700 | 10 | 126.79 | 2680.76 | -140.43 | 187.81
| 2800 | 10 | 126.79 | 2779.24 | -150.83 | 201.71
| 2900 | 10 | 126.79 | 2877.72 | -161.22 | 215.62
| 3000 | 10 | 126.79 | 2976.2 | -171.62 | 229.52
| 3100 | 10 | 126.79 | 3074.68 | -182.02 | 243.43
| 3200 | 10 | 126.79 | 3173.17 | -192.42 | 257.33
| 3300 | 10 | 126.79 | 3271.65 | -202.81 | 271.24
| 3400 | 10 | 126.79 | 3370.13 | -213.21 | 285.14
| 3500 | 10 | 126.79 | 3468.61 | -223.61 | 299.05
| 3600 | 10 | 126.79 | 3567.09 | -234 | 312.95
| 3700 | 10 | 126.79 | 3665.57 | -244.4 | 326.86
| 3800 | 10 | 126.79 | 3764.05 | -254.8 | 340.76
| 3900 | 10 | 126.79 | 3862.53 | -265.2 | 354.67
| 4000 | 10 | 126.79 | 3961.02 | -275.59 | 368.57
| 4100 | 10 | 126.79 | 4059.5 | -285.99 | 382.48
| 4200 | 10 | 126.79 | 4157.98 | -296.39 | 396.38
| 4300 | 10 | 126.79 | 4256.46 | -306.78 | 410.29
| 4400 | 10 | 126.79 | 4354.94 | -317.18 | 424.19
| 4500 | 10 | 126.79 | 4453.42 | -327.58 | 438.09
| 4600 | 10 | 126.79 | 4551.9 | -337.98 | 452
| 4700 | 10 | 126.79 | 4650.38 | -348.37 | 465.9
| 4800 | 10 | 126.79 | 4748.87 | -358.77 | 479.81
| 4900 | 10 | 126.79 | 4847.35 | -369.17 | 493.71
| 4945.96 | 10 | 126.79 | 4892.61 | -373.95 | 500.11
| 5000 | 8.92 | 126.79 | 4945.91 | -379.26 | 507.22
| 5100 | 6.92 | 126.79 | 5044.96 | -387.51 | 518.25
| 5200 | 4.92 | 126.79 | 5144.42 | -393.68 | 526.5
| 5300 | 2.92 | 126.79 | 5244.18 | -397.78 | 531.98
| 5400 | 0.92 | 126.79 | 5344.12 | -399.78 | 534.66
| 5445.88 | 0 | 0 | 5390 | -400 | 534.95
| 5500 | 0 | 0 | 5444.12 | -400 | 534.95
| 5600 | 0 | 0 | 5544.12 | -400 | 534.95
| 5700 | 0 | 0 | 5644.12 | -400 | 534.95
| 5800 | 0 | 0 | 5744.12 | -400 | 534.95
| 5900 | 0 | 0 | 5844.12 | -400 | 534.95
| 6000 | 0 | 0 | 5944.12 | -400 | 534.95
| 6100 | 0 | 0 | 6044.12 | -400 | 534.95
| 6200 | 0 | 0 | 6144.12 | -400 | 534.95
| 6300 | 0 | 0 | 6244.12 | -400 | 534.95
| 6400 | 0 | 0 | 6344.12 | -400 | 534.95
| 6500 | 0 | 0 | 6444.12 | -400 | 534.95
| 6600 | 0 | 0 | 6544.12 | -400 | 534.95
| 6626.92 | 0 | 0 | 6571.04 | -400 | 534.95
| 6650 | 2.31 | 180 | 6594.11 | -400.46 | 534.95
| 6700 | 7.31 | 180 | 6643.92 | -404.65 | 534.95
| 6750 | 12.31 | 180 | 6693.17 | -413.17 | 534.95
| 6800 | 17.31 | 180 | 6741.5 | -425.94 | 534.95
| 6850 | 22.31 | 180 | 6788.52 | -442.88 | 534.95
| 6900 | 27.31 | 180 | 6833.89 | -463.85 | 534.95
| 6950 | 32.31 | 180 | 6877.27 | -488.7 | 534.95
| 7000 | 37.31 | 180 | 6918.31 | -517.23 | 534.95
| 7050 | 42.31 | 180 | 6956.7 | -549.23 | 534.95
| 7100 | 47.31 | 180 | 6992.17 | -584.46 | 534.95
| 7150 | 52.31 | 180 | 7024.42 | -622.64 | 534.95
| 7200 | 57.31 | 180 | 7053.23 | -663.49 | 534.95
| 7250 | 62.31 | 180 | 7078.37 | -706.69 | 534.95
| 7300 | 67.31 | 180 | 7099.64 | -751.92 | 534.95
| 7350 | 72.31 | 180 | 7116.9 | -798.83 | 534.95
| 7400 | 77.31 | 180 | 7130 | -847.07 | 534.95
| 7450 | 82.31 | 180 | 7138.84 | -896.26 | 534.95
| 7500 | 87.31 | 180 | 7143.37 | -946.04 | 534.95
| 7526.92 | 90 | 180 | 7144 | -972.96 | 534.95
| 7600 | 90 | 180 | 7144 | -1046.03 | 534.95
| 7700 | 90 | 180 | 7144 | -1146.03 | 534.95
| 7800 | 90 | 180 | 7144 | -1246.03 | 534.95
| 7900 | 90 | 180 | 7144 | -1346.03 | 534.95
| 8000 | 90 | 180 | 7144 | -1446.03 | 534.95
| 8100 | 90 | 180 | 7144 | -1546.03 | 534.95
| 8200 | 90 | 180 | 7144 | -1646.03 | 534.95
| 8300 | 90 | 180 | 7144 | -1746.03 | 534.95
| 8400 | 90 | 180 | 7144 | -1846.03 | 534.95
| 8500 | 90 | 180 | 7144 | -1946.03 | 534.95
| 8600 | 90 | 180 | 7144 | -2046.03 | 534.95
| 8700 | 90 | 180 | 7144 | -2146.03 | 534.95
| 8800 | 90 | 180 | 7144 | -2246.03 | 534.95
| 8900 | 90 | 180 | 7144 | -2346.03 | 534.95
| 9000 | 90 | 180 | 7144 | -2446.03 | 534.95
| 9100 | 90 | 180 | 7144 | -2546.03 | 534.95
| 9200 | 90 | 180 | 7144 | -2646.03 | 534.95
| 9300 | 90 | 180 | 7144 | -2746.03 | 534.95
| 9400 | 90 | 180 | 7144 | -2846.03 | 534.95
| 9500 | 90 | 180 | 7144 | -2946.03 | 534.95
| 9600 | 90 | 180 | 7144 | -3046.03 | 534.95
| 9700 | 90 | 180 | 7144 | -3146.03 | 534.95
| 9800 | 90 | 180 | 7144 | -3246.03 | 534.95
| 9900 | 90 | 180 | 7144 | -3346.03 | 534.95
| 10000 | 90 | 180 | 7144 | -3446.03 | 534.95
| 10100 | 90 | 180 | 7144 | -3546.03 | 534.95
| 10200 | 90 | 180 | 7144 | -3646.03 | 534.95
| 10300 | 90 | 180 | 7144 | -3746.03 | 534.95
| 10400 | 90 | 180 | 7144 | -3846.03 | 534.95
| 10500 | 90 | 180 | 7144 | -3946.03 | 534.95
| 10600 | 90 | 180 | 7144 | -4046.03 | 534.95
| 10700 | 90 | 180 | 7144 | -4146.03 | 534.95
| 10800 | 90 | 180 | 7144 | -4246.03 | 534.95
| 10900 | 90 | 180 | 7144 | -4346.03 | 534.95
| 11000 | 90 | 180 | 7144 | -4446.03 | 534.95
| 11100 | 90 | 180 | 7144 | -4546.03 | 534.95
| 11200 | 90 | 180 | 7144 | -4646.03 | 534.95
| 11300 | 90 | 180 | 7144 | -4746.03 | 534.95
| 11400 | 90 | 180 | 7144 | -4846.03 | 534.95
| 11500 | 90 | 180 | 7144 | -4946.03 | 534.95
| 11600 | 90 | 180 | 7144 | -5046.03 | 534.95
| 11645.51 | 90 | 180 | 7144 | -5091.54 | 534.95

## Lookup (hidden)
North Reference | RetunValue | Grid Type | ReturnValue | Deviation Indicator | ReturnValue
| 2 |  | 0 |  | 2
True |  | SPCS-Colorado Central-NAD27 |  | Directional
Grid |  | SPCS-Colorado Central-NAD83 |  | High Angle
|  | SPCS-Colorado North-NAD27 |  | Horizontal
SPCS-Colorado North-NAD83
SPCS-Colorado South-NAD27
SPCS-Colorado South-NAD83
UTM-Zone 12 NAD27
UTM-Zone 12 NAD83
UTM-Zone 13 NAD27
UTM-Zone 13 NAD83