## Data
Header Information | measured depth (ft) | inclination (°) | azimuth (°) | true vertical depth (ft) | northing +N/-S (ft) | easting +E/-W (ft)
Operator Name | 0 | 0 | 0 | 0 | 0 | 0
WPX Energy Rocky Mountain, LLC | 75 | 0.26 | 99.49 | 75 | 0 | 0.2
Operator Number | 75 | 0.26 | 99.49 | 75 | 0 | 0.2
96850 | 166 | 2.46 | 326.34 | 166 | 1.6 | -0.7
Well Name and Number | 166 | 2.46 | 326.34 | 166 | 1.6 | -0.7
GOLDSBOROUGH PA 511-11 | 257 | 4.4 | 314.12 | 256.8 | 5.6 | -4.3
API Number (if available) | 257 | 4.4 | 314.12 | 256.8 | 5.6 | -4.3
05-045-21817-00 | 347 | 6.51 | 311.92 | 346.4 | 11.4 | -10.6
Location: QQ SEC TWP RGE | 347 | 6.51 | 311.92 | 346.4 | 11.4 | -10.6
SENW, Sec. 11, T7S, R95W | 438 | 9.68 | 310.43 | 436.5 | 19.8 | -20.2
Citing Type: Planned or Actual | 438 | 9.68 | 310.43 | 436.5 | 19.8 | -20.2
Actual | 528 | 12.84 | 310.52 | 524.7 | 31.2 | -33.6
Deviation Indicator | 528 | 12.84 | 310.52 | 524.7 | 31.2 | -33.6
Directional | 619 | 15.84 | 310.96 | 612.9 | 46 | -50.7
North Reference | 619 | 15.84 | 310.96 | 612.9 | 46 | -50.7
True | 691 | 17.54 | 312.34 | 681.9 | 59.7 | -66.1
Grid Type | 782 | 20.75 | 310.49 | 767.8 | 79.4 | -88.5
#VALUE! | 874 | 23.98 | 311.83 | 852.9 | 102.5 | -114.8
| 980 | 25.59 | 312.18 | 949.1 | 132.2 | -147.9
| 1055 | 25.14 | 312.45 | 1016.9 | 153.8 | -171.6
| 1150 | 24.98 | 311.2 | 1102.9 | 180.7 | -201.6
| 1243 | 24.76 | 310.68 | 1187.3 | 206.3 | -231.2
| 1337 | 24.01 | 311.05 | 1272.9 | 231.7 | -260.5
| 1432 | 25.96 | 312.4 | 1359 | 258.4 | -290.4
| 1527 | 25.85 | 312.19 | 1444.5 | 286.3 | -321.1
| 1620 | 25.15 | 310.87 | 1528.4 | 312.9 | -351.1
| 1714 | 25.27 | 310.99 | 1613.5 | 339.1 | -381.4
| 1808 | 24.33 | 310.03 | 1698.8 | 364.7 | -411.3
| 1902 | 24.01 | 314.29 | 1784.6 | 390.6 | -439.8
| 1996 | 23.39 | 314.48 | 1870.6 | 417 | -466.8
| 2090 | 24.27 | 314.3 | 1956.6 | 443.5 | -494
| 2184 | 23.39 | 313.86 | 2042.6 | 470 | -521.3
| 2278 | 24.09 | 313.42 | 2128.7 | 496.1 | -548.7
| 2372 | 25.01 | 312.56 | 2214.2 | 522.7 | -577.2
| 2466 | 24.75 | 311.66 | 2299.4 | 549.2 | -606.6
| 2559 | 24.85 | 311.76 | 2383.9 | 575.2 | -635.7
| 2653 | 24.96 | 310.5 | 2469.1 | 601.2 | -665.5
| 2747 | 25.31 | 309.62 | 2554.2 | 626.9 | -696.1
| 2842 | 24.47 | 309.27 | 2640.4 | 652.3 | -726.9
| 2936 | 24.59 | 307.71 | 2725.9 | 676.6 | -757.5
| 3029 | 23.88 | 309.5 | 2810.7 | 700.4 | -787.3
| 3124 | 23.26 | 311.85 | 2897.8 | 725.2 | -816.1
| 3219 | 23.65 | 312.54 | 2984.9 | 750.6 | -844.1
| 3313 | 23.84 | 312.76 | 3071 | 776.2 | -872
| 3406 | 23.92 | 313.49 | 3156 | 801.9 | -899.4
| 3502 | 25.18 | 313.27 | 3243.4 | 829.3 | -928.4
| 3595 | 25.97 | 310.93 | 3327.2 | 856.2 | -958.2
| 3690 | 25.83 | 311.18 | 3412.7 | 883.5 | -989.5
| 3784 | 25.24 | 310.78 | 3497.5 | 910.1 | -1020.1
| 3879 | 25.16 | 313.57 | 3583.5 | 937.2 | -1050.1
| 3973 | 25.27 | 313.33 | 3668.5 | 964.8 | -1079.2
| 4069 | 25.27 | 312.83 | 3755.3 | 992.7 | -1109.1
| 4163 | 24.77 | 312.33 | 3840.5 | 1019.6 | -1138.4
| 4257 | 23.72 | 311.47 | 3926.2 | 1045.4 | -1167.1
| 4352 | 22.16 | 311.84 | 4013.7 | 1070 | -1194.7
| 4446 | 20.86 | 312.06 | 4101.2 | 1093.1 | -1220.4
| 4541 | 19.09 | 313.17 | 4190.4 | 1115 | -1244.3
| 4634 | 17.24 | 313.51 | 4278.8 | 1134.9 | -1265.4
| 4729 | 15.21 | 313.42 | 4370 | 1153.2 | -1284.6
| 4823 | 15.39 | 313.24 | 4460.7 | 1170.2 | -1302.7
| 4917 | 14.68 | 312.72 | 4551.5 | 1186.8 | -1320.5
| 5010 | 13.39 | 313.23 | 4641.7 | 1202.2 | -1337
| 5103 | 12.05 | 315.97 | 4732.4 | 1216.6 | -1351.6
| 5198 | 10.18 | 316.52 | 4825.6 | 1229.8 | -1364.3
| 5292 | 8.9 | 313.29 | 4918.3 | 1240.8 | -1375.3
| 5385 | 7.41 | 313.58 | 5010.4 | 1249.9 | -1384.9
| 5480 | 6.32 | 314.62 | 5104.7 | 1257.8 | -1393
| 5574 | 5 | 307.58 | 5198.2 | 1263.9 | -1400
| 5669 | 4.27 | 304.86 | 5292.9 | 1268.4 | -1406.1
| 5763 | 2.81 | 317.2 | 5386.7 | 1272.1 | -1410.6
| 5856 | 1.02 | 335.22 | 5479.7 | 1274.6 | -1412.5
| 5950 | 0.23 | 134.3 | 5573.7 | 1275.2 | -1412.7
| 6043 | 0.45 | 168.73 | 5666.7 | 1274.7 | -1412.5
| 6137 | 0.35 | 45.08 | 5760.7 | 1274.5 | -1412.2
| 6230 | 1.06 | 45 | 5853.7 | 1275.3 | -1411.4
| 6324 | 1.15 | 42.62 | 5947.7 | 1276.6 | -1410.1
| 6418 | 0.81 | 37.04 | 6041.6 | 1277.9 | -1409.1
| 6512 | 0.52 | 32.9 | 6135.6 | 1278.8 | -1408.5
| 6605 | 0.21 | 353.26 | 6228.6 | 1279.3 | -1408.3
| 6700 | 0.34 | 330.01 | 6323.6 | 1279.7 | -1408.4
| 6794 | 0.62 | 296.02 | 6417.6 | 1280.2 | -1409
| 6888 | 0.53 | 285.65 | 6511.6 | 1280.5 | -1409.9
| 6983 | 0.35 | 251.58 | 6606.6 | 1280.5 | -1410.6
| 7077 | 0.69 | 263.86 | 6700.6 | 1280.4 | -1411.4
| 7171 | 0.33 | 333.46 | 6794.6 | 1280.6 | -1412.1
| 7265 | 0.56 | 5.51 | 6888.6 | 1281.3 | -1412.2
| 7359 | 0.51 | 222.26 | 6982.6 | 1281.4 | -1412.4
| 7454 | 0.67 | 251.51 | 7077.6 | 1280.9 | -1413.2
| 7547 | 0.35 | 309.12 | 7170.6 | 1280.9 | -1414
| 7642 | 1.14 | 191.65 | 7265.6 | 1280.2 | -1414.4
| 7736 | 1.47 | 191.88 | 7359.6 | 1278.1 | -1414.8
| 7830 | 1.48 | 203.98 | 7453.5 | 1275.8 | -1415.6
| 7924 | 1.67 | 210.06 | 7547.5 | 1273.5 | -1416.7
| 8017 | 1.41 | 229.05 | 7640.5 | 1271.6 | -1418.3
| 8048 | 1.41 | 230.28 | 7671.5 | 1271.1 | -1418.9
| 8113 | 1.41 | 232.86 | 7736.4 | 1270.1 | -1420.1

## Lookup (hidden)
North Reference | RetunValue | Grid Type | ReturnValue | Deviation Indicator | ReturnValue
| 2 |  | 0 |  | 2
True |  | SPCS-Colorado Central-NAD27 |  | Directional
Grid |  | SPCS-Colorado Central-NAD83 |  | High Angle
|  | SPCS-Colorado North-NAD27 |  | Horizontal
SPCS-Colorado North-NAD83
SPCS-Colorado South-NAD27
SPCS-Colorado South-NAD83
UTM-Zone 12 NAD27
UTM-Zone 12 NAD83
UTM-Zone 13 NAD27
UTM-Zone 13 NAD83