## Data
Header Information | measured depth (ft) | inclination (°) | azimuth (°) | true vertical depth (ft) | northing +N/-S (ft) | easting +E/-W (ft)
Operator Name | 630 | 0.3 | 202.3 | 630 | 0.23 | -0.61
Noble Energy Inc | 675 | 0.1 | 238.6 | 675 | 0.1 | -0.69
Operator Number | 706 | 0.3 | 112.2 | 706 | 0.06 | -0.63
100322 | 738 | 1.3 | 86.8 | 737.99 | 0.05 | -0.19
Well Name and Number | 769 | 2.5 | 82 | 768.98 | 0.16 | 0.83
SLW Ranch B12-62-1HN | 801 | 2.6 | 82.9 | 800.94 | 0.35 | 2.24
API Number (if available) | 832 | 2.6 | 89.2 | 831.91 | 0.45 | 3.64
05-123-63532 | 864 | 2.9 | 90.3 | 863.88 | 0.45 | 5.17
Location: QQ SEC TWP RGE | 895 | 2.7 | 88.3 | 894.84 | 0.47 | 6.69
SWSW S12 T5N R64W | 927 | 3.1 | 89.7 | 926.8 | 0.5 | 8.31
Citing Type: Planned or Actual | 959 | 2.8 | 87.5 | 958.76 | 0.53 | 9.95
Actual | 990 | 3.1 | 91.5 | 989.71 | 0.55 | 11.55
Deviation Indicator | 1022 | 2.8 | 93.1 | 1021.67 | 0.48 | 13.19
Horizontal | 1067 | 2.6 | 97.1 | 1066.62 | 0.29 | 15.3
North Reference | 1116 | 2.3 | 93.1 | 1115.58 | 0.1 | 17.39
Grid | 1161 | 1.9 | 92.2 | 1160.55 | 0.03 | 19.03
Grid Type | 1210 | 1.8 | 81.1 | 1209.52 | 0.11 | 20.61
SPCS-Colorado North-NAD83 | 1255 | 1.9 | 78.5 | 1254.5 | 0.37 | 22.04
| 1308 | 2.1 | 94.3 | 1307.47 | 0.48 | 23.87
| 1353 | 2.7 | 98.5 | 1352.43 | 0.26 | 25.74
| 1402 | 2.5 | 97.8 | 1401.38 | -0.06 | 27.94
| 1447 | 2.5 | 100.5 | 1446.33 | -0.37 | 29.87
| 1497 | 3.3 | 99.9 | 1496.27 | -0.82 | 32.36
| 1542 | 4 | 108.4 | 1541.18 | -1.54 | 35.13
| 1591 | 5.3 | 119.6 | 1590.02 | -3.19 | 38.72
| 1636 | 6.7 | 131.4 | 1634.77 | -5.96 | 42.49
| 1683 | 7.6 | 141.9 | 1681.41 | -10.21 | 46.47
| 1728 | 8.5 | 154.6 | 1725.97 | -15.56 | 49.73
| 1776 | 8.8 | 171.3 | 1773.43 | -22.4 | 51.81
| 1869 | 9.9 | 191.9 | 1865.22 | -37.26 | 51.24
| 1961 | 11.5 | 192.1 | 1955.61 | -53.96 | 47.68
| 2054 | 12.9 | 193.6 | 2046.51 | -73.12 | 43.3
| 2146 | 12.1 | 192.9 | 2136.33 | -92.5 | 38.73
| 2238 | 12.8 | 190.5 | 2226.17 | -111.92 | 34.72
| 2331 | 13.7 | 195.4 | 2316.69 | -132.67 | 29.92
| 2423 | 12.8 | 195.2 | 2406.24 | -153.01 | 24.35
| 2516 | 11.9 | 194.3 | 2497.09 | -172.24 | 19.28
| 2610 | 11.3 | 193.4 | 2589.17 | -190.59 | 14.76
| 2703 | 12.1 | 194.5 | 2680.24 | -208.89 | 10.2
| 2795 | 11.4 | 206.3 | 2770.32 | -226.38 | 3.76
| 2888 | 8.3 | 211.4 | 2861.94 | -240.35 | -3.81
| 2983 | 8.1 | 211.6 | 2955.97 | -251.91 | -10.89
| 3078 | 5.1 | 212.4 | 3050.33 | -261.17 | -16.66
| 3172 | 4.2 | 205.2 | 3144.02 | -267.82 | -20.37
| 3267 | 3.3 | 189.6 | 3238.82 | -273.66 | -22.3
| 3362 | 3.9 | 199.3 | 3333.63 | -279.4 | -23.83
| 3456 | 3.9 | 200.7 | 3427.41 | -285.41 | -26.01
| 3551 | 4 | 201.7 | 3522.19 | -291.51 | -28.38
| 3646 | 4.1 | 202.6 | 3616.95 | -297.73 | -30.91
| 3741 | 4.4 | 203.6 | 3711.69 | -304.2 | -33.67
| 3835 | 2.9 | 193.8 | 3805.5 | -309.82 | -35.69
| 3930 | 1.6 | 148.3 | 3900.43 | -313.28 | -35.56
| 4025 | 1.5 | 149.7 | 3995.39 | -315.48 | -34.24
| 4119 | 1.6 | 138.1 | 4089.36 | -317.52 | -32.74
| 4214 | 2 | 109.3 | 4184.31 | -319.05 | -30.29
| 4309 | 2 | 114.7 | 4279.26 | -320.29 | -27.22
| 4404 | 2.2 | 118.8 | 4374.19 | -321.87 | -24.12
| 4498 | 2.4 | 140 | 4468.12 | -324.24 | -21.27
| 4593 | 1.1 | 184.5 | 4563.08 | -326.68 | -20.06
| 4687 | 1.1 | 2.9 | 4657.07 | -326.67 | -20.09
| 4782 | 1.1 | 4.8 | 4752.05 | -324.86 | -19.97
| 4877 | 1.2 | 355.4 | 4847.03 | -322.95 | -19.97
| 4971 | 1.1 | 337.2 | 4941.01 | -321.14 | -20.4
| 5066 | 1.5 | 333 | 5035.99 | -319.19 | -21.32
| 5161 | 1.5 | 324.8 | 5130.96 | -317.07 | -22.6
| 5255 | 1.5 | 330.2 | 5224.93 | -315 | -23.92
| 5350 | 0.4 | 71.3 | 5319.91 | -313.81 | -24.22
| 5445 | 0.3 | 65.5 | 5414.91 | -313.6 | -23.68
| 5540 | 0.2 | 120.7 | 5509.91 | -313.58 | -23.31
| 5635 | 0.2 | 51.3 | 5604.91 | -313.56 | -23.04
| 5730 | 0.1 | 30.7 | 5699.91 | -313.39 | -22.87
| 5825 | 0.2 | 50.7 | 5794.91 | -313.21 | -22.7
| 5919 | 5.7 | 76.7 | 5888.75 | -312.03 | -18.02
| 6014 | 15 | 77.6 | 5982.1 | -308.3 | -1.39
| 6109 | 20.8 | 89 | 6072.49 | -305.36 | 27.52
| 6204 | 27.5 | 86.8 | 6159.13 | -303.84 | 66.33
| 6299 | 35.6 | 84.3 | 6240.02 | -299.87 | 115.82
| 6394 | 44.8 | 89.4 | 6312.53 | -296.76 | 176.95
| 6488 | 56.1 | 96.3 | 6372.33 | -300.71 | 249.13
| 6583 | 61.8 | 97.1 | 6421.31 | -310.22 | 329.93
| 6678 | 66.4 | 91 | 6462.82 | -316.16 | 415.1
| 6773 | 76.5 | 87.8 | 6493.01 | -315.14 | 505.03
| 6867 | 76.8 | 86.9 | 6514.72 | -310.92 | 596.39
| 6912 | 76.9 | 87.1 | 6524.96 | -308.62 | 640.15
| 6941 | 80.6 | 88.2 | 6530.61 | -307.46 | 668.56
| 7022 | 87.7 | 89.6 | 6538.86 | -305.92 | 749.07
| 7116 | 89.5 | 91.7 | 6541.16 | -306.98 | 843.03
| 7211 | 89.6 | 92 | 6541.91 | -310.05 | 937.97
| 7306 | 89.4 | 91.8 | 6542.74 | -313.2 | 1032.92
| 7401 | 88.9 | 91.7 | 6544.15 | -316.1 | 1127.86
| 7496 | 88 | 91.8 | 6546.72 | -319 | 1222.78
| 7591 | 88.3 | 92.6 | 6549.78 | -322.65 | 1317.66
| 7685 | 90.4 | 92 | 6550.85 | -326.42 | 1411.58
| 7780 | 90.4 | 92.2 | 6550.19 | -329.9 | 1506.51
| 7874 | 90 | 92.2 | 6549.86 | -333.51 | 1600.44
| 7969 | 90 | 92.2 | 6549.86 | -337.16 | 1695.37
| 8064 | 89.4 | 92 | 6550.35 | -340.64 | 1790.3
| 8159 | 88.7 | 91.8 | 6551.93 | -343.79 | 1885.24
| 8254 | 87.6 | 91.8 | 6555 | -346.77 | 1980.14
| 8349 | 88.9 | 92.2 | 6557.9 | -350.08 | 2075.04
| 8444 | 90.9 | 91.5 | 6558.06 | -353.15 | 2169.98
| 8538 | 91.4 | 92.2 | 6556.18 | -356.18 | 2263.91
| 8633 | 90.8 | 91.8 | 6554.35 | -359.5 | 2358.84
| 8728 | 90.4 | 91.5 | 6553.36 | -362.23 | 2453.79
| 8823 | 89.8 | 91.2 | 6553.19 | -364.47 | 2548.76
| 8918 | 90.8 | 91.2 | 6552.69 | -366.46 | 2643.74
| 9013 | 90.2 | 91 | 6551.87 | -368.28 | 2738.72
| 9108 | 89.9 | 91 | 6551.78 | -369.94 | 2833.7
| 9203 | 89.4 | 91.5 | 6552.36 | -372.01 | 2928.68
| 9298 | 92.4 | 90.4 | 6550.87 | -373.59 | 3023.64
| 9393 | 93.1 | 89.9 | 6546.31 | -373.84 | 3118.53
| 9488 | 91.9 | 90.8 | 6542.17 | -374.42 | 3213.44
| 9583 | 90.9 | 90.6 | 6539.85 | -375.58 | 3308.4
| 9678 | 89.2 | 91.3 | 6539.77 | -377.15 | 3403.38
| 9772 | 88.7 | 91.3 | 6541.49 | -379.29 | 3497.34
| 9867 | 88.2 | 90.8 | 6544.06 | -381.03 | 3592.29
| 9962 | 87.8 | 92 | 6547.37 | -383.35 | 3687.2
| 10057 | 89.3 | 90.3 | 6549.78 | -385.25 | 3782.15
| 10152 | 91.4 | 92 | 6549.2 | -387.16 | 3877.12
| 10247 | 89.8 | 91.5 | 6548.2 | -390.06 | 3972.07
| 10341 | 90.8 | 92.9 | 6547.71 | -393.67 | 4065.99
| 10436 | 88.6 | 90.6 | 6548.21 | -396.57 | 4160.93
| 10531 | 86.9 | 90.4 | 6551.94 | -397.4 | 4255.85
| 10625 | 88.7 | 88.9 | 6555.55 | -396.82 | 4349.78
| 10720 | 88.1 | 89 | 6558.2 | -395.08 | 4444.72
Projection To Bit | 10779 | 87.5 | 89 | 6560.46 | -394.05 | 4503.67

## Lookup (hidden)
North Reference | RetunValue | Grid Type | ReturnValue | Deviation Indicator | ReturnValue
| 3 |  | 5 |  | 4
True |  | SPCS-Colorado Central-NAD27 |  | Directional
Grid |  | SPCS-Colorado Central-NAD83 |  | High Angle
|  | SPCS-Colorado North-NAD27 |  | Horizontal
SPCS-Colorado North-NAD83
SPCS-Colorado South-NAD27
SPCS-Colorado South-NAD83
UTM-Zone 12 NAD27
UTM-Zone 12 NAD83
UTM-Zone 13 NAD27
UTM-Zone 13 NAD83