## Data
Header Information | measured depth (ft) | inclination (°) | azimuth (°) | true vertical depth (ft) | northing +N/-S (ft) | easting +E/-W (ft)
Operator Name | 0 | 0 | 0 | 0 | 0 | 0
WPX Energy Rocky Mountain, LLC | 75 | 0.35 | 215.16 | 75 | -0.2 | -0.1
Operator Number | 165 | 1.41 | 326.95 | 165 | 0.5 | -0.9
96850 | 256 | 3.34 | 316.85 | 255.9 | 3.4 | -3.3
Well Name and Number | 346 | 5.89 | 325.63 | 345.6 | 9.1 | -7.7
GOLDSBOROUGH PA 411-11 | 437 | 9.24 | 321.15 | 435.8 | 18.7 | -14.9
API Number (if available) | 509 | 12.27 | 318.97 | 506.5 | 28.9 | -23.6
05-045-21828-00 | 600 | 14.77 | 318.38 | 595 | 44.9 | -37.6
Location: QQ SEC TWP RGE | 690 | 17.07 | 312.45 | 681.6 | 62.4 | -55
SENW, Sec. 11, T7S, R95W | 781 | 20.48 | 311.64 | 767.7 | 82 | -76.8
Citing Type: Planned or Actual | 873 | 21.88 | 317.67 | 853.5 | 105.4 | -100.3
Actual | 964 | 24.37 | 320.97 | 937.2 | 132.5 | -123.6
Deviation Indicator | 1057 | 27.46 | 320.52 | 1020.8 | 164 | -149.3
Directional | 1122 | 28.9 | 320.41 | 1078.1 | 187.6 | -168.9
North Reference | 1242 | 29.64 | 319.5 | 1182.8 | 232.5 | -206.6
True | 1336 | 28.59 | 318.32 | 1264.9 | 267 | -236.7
Grid Type | 1431 | 28.5 | 317.94 | 1348.4 | 300.8 | -267
#VALUE! | 1526 | 28.05 | 317.41 | 1432 | 334.1 | -297.3
| 1619 | 28.26 | 316.47 | 1514 | 366.2 | -327.2
| 1713 | 29.11 | 317.51 | 1596.5 | 399.1 | -358
| 1807 | 28.4 | 317.19 | 1678.9 | 432.4 | -388.6
| 1901 | 29.34 | 318.06 | 1761.2 | 465.9 | -419.2
| 1995 | 29.14 | 317.72 | 1843.2 | 500 | -450
| 2089 | 27.84 | 316.22 | 1925.9 | 532.8 | -480.6
| 2183 | 28.08 | 317.73 | 2008.9 | 565 | -510.7
| 2277 | 28.06 | 319.17 | 2091.8 | 598.1 | -540
| 2371 | 28.91 | 319.65 | 2174.4 | 632.1 | -569.2
| 2465 | 28.11 | 320.28 | 2257 | 666.5 | -598
| 2558 | 28.83 | 319.33 | 2338.8 | 700.4 | -626.6
| 2651 | 27.55 | 318.9 | 2420.8 | 733.6 | -655.4
| 2746 | 29.47 | 317.36 | 2504.2 | 767.3 | -685.7
| 2841 | 29.63 | 316.63 | 2586.9 | 801.6 | -717.6
| 2935 | 28.82 | 315.74 | 2668.9 | 834.7 | -749.4
| 3028 | 28.77 | 317.56 | 2750.4 | 867.3 | -780.1
| 3123 | 28.16 | 317.91 | 2833.9 | 900.8 | -810.6
| 3218 | 26.71 | 317.38 | 2918.3 | 933.1 | -840.1
| 3312 | 28.89 | 318.07 | 3001.4 | 965.6 | -869.6
| 3405 | 28.62 | 317.93 | 3082.9 | 998.8 | -899.5
| 3501 | 29.4 | 317.76 | 3166.9 | 1033.3 | -930.7
| 3594 | 29.56 | 317.77 | 3247.8 | 1067.2 | -961.5
| 3689 | 28.88 | 318.2 | 3330.8 | 1101.7 | -992.5
| 3783 | 27.74 | 317.97 | 3413.5 | 1134.8 | -1022.3
| 3878 | 28.38 | 318.2 | 3497.3 | 1168.1 | -1052.2
| 3972 | 27.1 | 318.39 | 3580.5 | 1200.8 | -1081.3
| 4068 | 25.55 | 317.8 | 3666.6 | 1232.5 | -1109.7
| 4162 | 25.19 | 318.03 | 3751.5 | 1262.3 | -1136.7
| 4256 | 24.51 | 318.37 | 3836.8 | 1291.8 | -1163
| 4351 | 23.24 | 319.88 | 3923.7 | 1320.9 | -1188.2
| 4445 | 20.8 | 319.48 | 4010.8 | 1347.7 | -1211
| 4540 | 20.58 | 319.18 | 4099.7 | 1373.2 | -1232.9
| 4633 | 18.68 | 320.99 | 4187.3 | 1397.1 | -1252.9
| 4728 | 17.9 | 324.07 | 4277.5 | 1420.8 | -1271.1
| 4822 | 14.89 | 320.66 | 4367.7 | 1441.8 | -1287.2
| 4916 | 14.83 | 323.69 | 4458.5 | 1460.8 | -1302
| 5009 | 13.89 | 319.11 | 4548.6 | 1478.9 | -1316.4
| 5102 | 13.01 | 320.78 | 4639.1 | 1495.4 | -1330.3
| 5197 | 10.87 | 321.37 | 4732 | 1510.7 | -1342.6
| 5291 | 8.39 | 325.6 | 4824.7 | 1523.3 | -1352
| 5384 | 8.21 | 318.56 | 4916.7 | 1533.9 | -1360.3
| 5479 | 7.15 | 323.71 | 5010.8 | 1543.7 | -1368.3
| 5573 | 5.62 | 314.36 | 5104.3 | 1551.7 | -1375
| 5668 | 5.13 | 315.97 | 5198.8 | 1558 | -1381.3
| 5762 | 5.49 | 333.27 | 5292.4 | 1565 | -1386.2
| 5855 | 5.87 | 326.59 | 5385 | 1572.9 | -1390.9
| 5949 | 3.88 | 335.97 | 5478.6 | 1579.9 | -1394.8
| 6042 | 3.35 | 332.64 | 5571.5 | 1585.2 | -1397.3
| 6136 | 3 | 331.51 | 5665.3 | 1589.8 | -1399.8
| 6229 | 1.87 | 336.77 | 5758.2 | 1593.3 | -1401.5
| 6323 | 0.77 | 124.28 | 5852.2 | 1594.3 | -1401.6
| 6417 | 1.17 | 87.98 | 5946.2 | 1594 | -1400.1
| 6511 | 1.17 | 90.88 | 6040.2 | 1594 | -1398.2
| 6604 | 0.87 | 129.4 | 6133.2 | 1593.6 | -1396.7
| 6699 | 0.38 | 317.69 | 6228.2 | 1593.3 | -1396.4
| 6793 | 0.6 | 350.44 | 6322.2 | 1594.1 | -1396.7
| 6887 | 0.74 | 292.81 | 6416.2 | 1594.8 | -1397.3
| 6982 | 0.18 | 170.67 | 6511.2 | 1594.9 | -1397.8
| 7076 | 0.45 | 271.27 | 6605.2 | 1594.7 | -1398.2
| 7170 | 0.79 | 332.74 | 6699.2 | 1595.3 | -1398.9
| 7264 | 0.38 | 219.11 | 6793.2 | 1595.7 | -1399.3
| 7358 | 0.44 | 41.26 | 6887.2 | 1595.7 | -1399.3
| 7452 | 0.94 | 260.78 | 6981.2 | 1595.8 | -1399.8
| 7546 | 1.13 | 253.06 | 7075.1 | 1595.4 | -1401.5
| 7641 | 1.19 | 254.27 | 7170.1 | 1594.9 | -1403.3
| 7735 | 1.52 | 273.77 | 7264.1 | 1594.7 | -1405.5
| 7829 | 1.98 | 258.23 | 7358 | 1594.5 | -1408.3
| 7923 | 2.09 | 248.48 | 7452 | 1593.5 | -1411.5
| 8016 | 2.71 | 266.28 | 7544.9 | 1592.7 | -1415.3
| 8109 | 2.64 | 259.44 | 7637.8 | 1592.2 | -1419.6
| 8165 | 3.53 | 250.64 | 7693.7 | 1591.4 | -1422.5
| 8230 | 3.53 | 250.64 | 7758.6 | 1590.1 | -1426.3

## Lookup (hidden)
North Reference | RetunValue | Grid Type | ReturnValue | Deviation Indicator | ReturnValue
| 2 |  | 0 |  | 2
True |  | SPCS-Colorado Central-NAD27 |  | Directional
Grid |  | SPCS-Colorado Central-NAD83 |  | High Angle
|  | SPCS-Colorado North-NAD27 |  | Horizontal
SPCS-Colorado North-NAD83
SPCS-Colorado South-NAD27
SPCS-Colorado South-NAD83
UTM-Zone 12 NAD27
UTM-Zone 12 NAD83
UTM-Zone 13 NAD27
UTM-Zone 13 NAD83