## Data
Header Information | measured depth (ft) | inclination (°) | azimuth (°) | true vertical depth (ft) | northing +N/-S (ft) | easting +E/-W (ft)
Operator Name | 0 | 0 | 0 | 0 | 0 | 0
Bill Barrett Corp | 846 | 0 | 0 | 846 | 0 | 0
Operator Number | 860 | 0.6 | 253 | 860 | -0.02 | -0.07
10071 | 955 | 3.3 | 209.7 | 954.94 | -2.54 | -1.9
Well Name and Number | 1049 | 3.9 | 206.8 | 1048.75 | -7.75 | -4.68
East Platte 1-01H | 1144 | 3.3 | 206.2 | 1143.56 | -13.08 | -7.35
API Number (if available) | 1211 | 5.3 | 205.1 | 1210.37 | -17.62 | -9.51
05-123-33925 | 1306 | 5.5 | 215.8 | 1304.95 | -25.28 | -14.04
Location: QQ SEC TWP RGE | 1401 | 4.3 | 205.2 | 1399.61 | -32.2 | -18.22
Lot 4 Section 1, T4N-R61W | 1495 | 4.6 | 190.3 | 1493.33 | -39.09 | -20.39
Citing Type: Planned or Actual | 1586 | 4.3 | 201.4 | 1584.05 | -45.86 | -22.29
Actual | 1679 | 4.8 | 214.7 | 1676.76 | -52.31 | -25.77
Deviation Indicator | 1772 | 4.5 | 211.6 | 1769.46 | -58.61 | -29.9
Horizontal | 1864 | 4.3 | 202.7 | 1861.19 | -64.87 | -33.12
North Reference | 1956 | 4.8 | 207.7 | 1952.9 | -71.46 | -36.24
True | 2048 | 5.9 | 231.9 | 2044.51 | -77.79 | -41.75
Grid Type | 2140 | 5.7 | 221.9 | 2136.04 | -84.1 | -48.53
#VALUE! | 2232 | 6 | 211.4 | 2227.56 | -91.61 | -54.08
| 2324 | 5.6 | 209.4 | 2319.09 | -99.62 | -58.79
| 2417 | 5.5 | 204.1 | 2411.65 | -107.65 | -62.84
| 2509 | 5.2 | 201.9 | 2503.25 | -115.54 | -66.19
| 2601 | 4.8 | 197 | 2594.9 | -123.09 | -68.88
| 2693 | 4.8 | 208.7 | 2686.58 | -130.15 | -71.85
| 2785 | 4.8 | 205.4 | 2778.26 | -137 | -75.35
| 2877 | 4.7 | 217.3 | 2869.95 | -143.47 | -79.28
| 2972 | 4.6 | 216.8 | 2964.63 | -149.62 | -83.92
| 3066 | 5.7 | 233.5 | 3058.26 | -155.42 | -89.94
| 3161 | 6.2 | 217 | 3152.75 | -162.32 | -96.82
| 3256 | 5.4 | 211.9 | 3247.27 | -170.21 | -102.27
| 3350 | 4.7 | 207.3 | 3340.9 | -177.39 | -106.37
| 3445 | 5 | 195.6 | 3435.56 | -184.84 | -109.27
| 3539 | 4.8 | 197.7 | 3529.22 | -192.53 | -111.56
| 3633 | 3.9 | 205.8 | 3622.95 | -199.15 | -114.15
| 3729 | 3.9 | 198.5 | 3718.73 | -205.19 | -116.61
| 3823 | 4.9 | 200.2 | 3812.45 | -211.99 | -119.01
| 3917 | 4.9 | 208.5 | 3906.11 | -219.28 | -122.31
| 4012 | 5.1 | 214.3 | 4000.75 | -226.34 | -126.63
| 4107 | 4.6 | 209.2 | 4095.41 | -233.15 | -130.86
| 4134 | 4.7 | 204.8 | 4122.32 | -235.1 | -131.86
| 4228 | 4 | 204.2 | 4216.05 | -241.59 | -134.82
| 4323 | 4.1 | 209.2 | 4310.81 | -247.57 | -137.83
| 4417 | 3.8 | 206.7 | 4404.59 | -253.29 | -140.87
| 4512 | 3.4 | 196.4 | 4499.4 | -258.8 | -143.08
| 4544 | 3.2 | 194.9 | 4531.35 | -260.58 | -143.58
| 4575 | 3.3 | 199.4 | 4562.3 | -262.26 | -144.1
| 4607 | 3.2 | 199 | 4594.25 | -263.97 | -144.69
| 4637 | 3 | 197.4 | 4624.2 | -265.51 | -145.2
| 4669 | 2.9 | 212.3 | 4656.16 | -266.99 | -145.88
| 4700 | 3.6 | 230.3 | 4687.11 | -268.28 | -147.05
| 4732 | 3.8 | 233.7 | 4719.04 | -269.55 | -148.68
| 4763 | 2.9 | 239.1 | 4749.99 | -270.56 | -150.18
| 4794 | 1.8 | 253.8 | 4780.96 | -271.1 | -151.32
| 4889 | 0.9 | 22 | 4875.95 | -270.82 | -152.47
| 4984 | 0.5 | 40.6 | 4970.94 | -269.81 | -151.92
| 5078 | 0.3 | 84.2 | 5064.94 | -269.48 | -151.41
| 5173 | 0.5 | 85.9 | 5159.94 | -269.42 | -150.75
| 5204 | 0.6 | 56.1 | 5190.94 | -269.32 | -150.48
| 5236 | 0.4 | 89.4 | 5222.94 | -269.23 | -150.23
| 5267 | 1.2 | 80.7 | 5253.93 | -269.17 | -149.8
| 5299 | 5.4 | 77.2 | 5285.87 | -268.79 | -148
| 5330 | 8.8 | 75.8 | 5316.63 | -267.88 | -144.28
| 5362 | 10.9 | 73.6 | 5348.16 | -266.43 | -139
| 5393 | 13.7 | 76.5 | 5378.44 | -264.74 | -132.62
| 5425 | 17.2 | 79.3 | 5409.28 | -262.98 | -124.29
| 5456 | 21.8 | 85.6 | 5438.5 | -261.68 | -114.04
| 5488 | 26.8 | 89.9 | 5467.66 | -261.22 | -100.89
| 5519 | 31.7 | 93 | 5494.7 | -261.63 | -85.76
| 5551 | 34.5 | 94.4 | 5521.5 | -262.77 | -68.32
| 5582 | 34.6 | 94.8 | 5547.03 | -264.18 | -50.8
| 5614 | 33.7 | 94.2 | 5573.52 | -265.59 | -32.89
| 5646 | 33.7 | 94.1 | 5600.14 | -266.87 | -15.18
| 5677 | 34.9 | 92.7 | 5625.75 | -267.9 | 2.26
| 5709 | 39.5 | 91.3 | 5651.23 | -268.57 | 21.59
| 5740 | 44.3 | 90.7 | 5674.3 | -268.92 | 42.28
| 5771 | 48.9 | 91.7 | 5695.59 | -269.4 | 64.79
| 5803 | 52.3 | 92.6 | 5715.9 | -270.33 | 89.5
| 5834 | 53.9 | 92.7 | 5734.51 | -271.48 | 114.26
| 5866 | 54.8 | 92.2 | 5753.16 | -272.59 | 140.24
| 5897 | 55 | 92.1 | 5770.99 | -273.54 | 165.58
| 5929 | 55 | 91.9 | 5789.34 | -274.46 | 191.78
| 5960 | 55.4 | 91 | 5807.04 | -275.1 | 217.23
| 5992 | 59.5 | 87.9 | 5824.25 | -274.83 | 244.19
| 6023 | 64 | 86.1 | 5838.92 | -273.39 | 271.45
| 6055 | 68.8 | 85.2 | 5851.73 | -271.16 | 300.68
| 6086 | 71.3 | 85.7 | 5862.31 | -268.85 | 329.73
| 6118 | 74 | 86.9 | 5871.85 | -266.88 | 360.2
| 6149 | 75.1 | 87.5 | 5880.11 | -265.42 | 390.05
| 6181 | 77.3 | 89.5 | 5887.74 | -264.61 | 421.11
| 6212 | 81.6 | 91.4 | 5893.41 | -264.85 | 451.58
| 6219 | 82.7 | 91.8 | 5894.37 | -265.05 | 458.51
| 6300 | 94.5 | 95.7 | 5896.35 | -270.34 | 539.15
| 6331 | 94.9 | 95.1 | 5893.81 | -273.25 | 569.91
| 6362 | 95.1 | 95.1 | 5891.1 | -275.99 | 600.67
| 6393 | 92.1 | 96.2 | 5889.16 | -279.04 | 631.45
| 6424 | 91.7 | 96.5 | 5888.13 | -282.47 | 662.25
| 6454 | 91.6 | 96 | 5887.27 | -285.73 | 692.06
| 6485 | 92 | 94.7 | 5886.29 | -288.62 | 722.9
| 6517 | 92 | 94.4 | 5885.18 | -291.16 | 754.78
| 6547 | 92.2 | 94.1 | 5884.08 | -293.38 | 784.68
| 6577 | 91.3 | 91.9 | 5883.16 | -294.95 | 814.62
| 6607 | 91 | 91 | 5882.56 | -295.71 | 844.61
| 6640 | 91.6 | 91.1 | 5881.81 | -296.31 | 877.59
| 6671 | 89.8 | 90 | 5881.43 | -296.61 | 908.59
| 6702 | 90.2 | 90.1 | 5881.43 | -296.64 | 939.59
| 6734 | 90.2 | 89.9 | 5881.32 | -296.64 | 971.59
| 6766 | 90.4 | 90 | 5881.15 | -296.61 | 1003.59
| 6797 | 90.4 | 90 | 5880.94 | -296.61 | 1034.59
| 6829 | 90.4 | 89.9 | 5880.71 | -296.58 | 1066.59
| 6860 | 90.6 | 89.7 | 5880.44 | -296.47 | 1097.58
| 6892 | 90.9 | 90.1 | 5880.02 | -296.42 | 1129.58
| 6986 | 91 | 89.5 | 5878.46 | -296.09 | 1223.57
| 7081 | 90.7 | 88.9 | 5877.05 | -294.76 | 1318.55
| 7175 | 90.9 | 88 | 5875.74 | -292.22 | 1412.5
| 7270 | 89.1 | 87.5 | 5875.74 | -288.49 | 1507.43
| 7365 | 89 | 86.9 | 5877.32 | -283.85 | 1602.3
| 7459 | 90.4 | 87.1 | 5877.81 | -278.93 | 1696.17
| 7554 | 91.7 | 89.1 | 5876.07 | -275.78 | 1791.09
| 7648 | 90.6 | 89.3 | 5874.18 | -274.47 | 1885.06
| 7743 | 90.2 | 89.4 | 5873.52 | -273.39 | 1980.05
| 7837 | 89.9 | 88.9 | 5873.44 | -272 | 2074.04
| 7932 | 90.1 | 87.9 | 5873.44 | -269.34 | 2169
| 8027 | 90.2 | 89.5 | 5873.19 | -267.19 | 2263.98
| 8121 | 90.1 | 89.8 | 5872.94 | -266.61 | 2357.97
| 8216 | 90.6 | 90.6 | 5872.36 | -266.95 | 2452.97
| 8310 | 91.3 | 91.1 | 5870.8 | -268.34 | 2546.95
| 8405 | 90.1 | 91.2 | 5869.64 | -270.25 | 2641.92
| 8499 | 90.8 | 90.9 | 5868.9 | -271.97 | 2735.9
| 8593 | 88.5 | 89.1 | 5869.48 | -271.97 | 2829.89
| 8688 | 88.8 | 89.7 | 5871.72 | -270.97 | 2924.85
| 8783 | 89 | 90.1 | 5873.54 | -270.81 | 3019.84
| 8877 | 88.8 | 89.6 | 5875.35 | -270.56 | 3113.82
| 8972 | 90.5 | 89 | 5875.93 | -269.4 | 3208.81
| 9066 | 91.5 | 90.9 | 5874.28 | -269.32 | 3302.79
| 9160 | 91.9 | 92.6 | 5871.5 | -272.19 | 3396.7
| 9255 | 92.1 | 91.4 | 5868.18 | -275.5 | 3491.58
| 9349 | 90.8 | 91.2 | 5865.8 | -277.63 | 3585.52
| 9443 | 89.3 | 89.5 | 5865.72 | -278.21 | 3679.52
| 9538 | 89 | 88.9 | 5867.13 | -276.88 | 3774.5
| 9632 | 91.6 | 88.8 | 5866.64 | -275 | 3868.47
| 9726 | 91.1 | 90.2 | 5864.42 | -274.18 | 3962.43
| 9821 | 91.4 | 91.9 | 5862.35 | -275.92 | 4057.39
| 9915 | 89.9 | 91.9 | 5861.28 | -279.03 | 4151.33
| 10010 | 89.4 | 91.4 | 5861.86 | -281.77 | 4246.29
| 10104 | 89.4 | 88.4 | 5862.85 | -281.6 | 4340.27
| 10135 | 89.2 | 87.2 | 5863.23 | -280.41 | 4371.25
| 10177 | 89 | 86 | 5863.89 | -277.92 | 4413.17
| 10250 | 89 | 86 | 5865.16 | -272.83 | 4485.98

## Lookup (hidden)
North Reference | RetunValue | Grid Type | ReturnValue | Deviation Indicator | ReturnValue
| 2 |  | 0 |  | 4
True |  | SPCS-Colorado Central-NAD27 |  | Directional
Grid |  | SPCS-Colorado Central-NAD83 |  | High Angle
|  | SPCS-Colorado North-NAD27 |  | Horizontal
SPCS-Colorado North-NAD83
SPCS-Colorado South-NAD27
SPCS-Colorado South-NAD83
UTM-Zone 12 NAD27
UTM-Zone 12 NAD83
UTM-Zone 13 NAD27
UTM-Zone 13 NAD83