## Data
Header Information | measured depth (ft) | inclination (°) | azimuth (°) | true vertical depth (ft) | northing +N/-S (ft) | easting +E/-W (ft)
Operator Name | 0 | 0 | 0 | 0 | 0 | 0
WPX Energy Rocky Mountain, LLC | 104 | 0.18 | 109.86 | 104 | -0.1 | 0.2
Operator Number | 165 | 1.14 | 305.07 | 165 | 0.3 | -0.3
96850 | 256 | 3.08 | 288.37 | 255.9 | 1.6 | -3.3
Well Name and Number | 346 | 4.4 | 285.21 | 345.7 | 3.2 | -8.9
GOLDSBOROUGH PA 412-11 | 437 | 6.42 | 283.1 | 436.3 | 5.3 | -17.3
API Number (if available) | 527 | 8.53 | 284.5 | 525.6 | 8.1 | -28.6
05-045-21827-00 | 618 | 11 | 282.92 | 615.2 | 11.7 | -43.6
Location: QQ SEC TWP RGE | 708 | 13.11 | 281.69 | 703.2 | 15.7 | -62
SENW, Sec. 11, T7S, R95W | 799 | 15.13 | 281.87 | 791.5 | 20.3 | -83.7
Citing Type: Planned or Actual | 873 | 16.36 | 284.13 | 862.7 | 24.8 | -103.3
Actual | 964 | 17.85 | 283.87 | 949.7 | 31.3 | -129.3
Deviation Indicator | 1057 | 19.08 | 282.64 | 1037.9 | 38 | -157.9
Directional | 1152 | 18.25 | 282.85 | 1127.9 | 44.7 | -187.6
North Reference | 1242 | 18.25 | 283.38 | 1213.4 | 51.1 | -215
True | 1337 | 18.19 | 282.87 | 1303.6 | 57.8 | -244
Grid Type | 1431 | 18.28 | 282.41 | 1392.9 | 64.3 | -272.7
#VALUE! | 1526 | 18.17 | 282.66 | 1483.1 | 70.7 | -301.7
| 1619 | 17.9 | 281.44 | 1571.6 | 76.7 | -329.8
| 1713 | 18.55 | 284.61 | 1660.8 | 83.4 | -358.4
| 1807 | 18.49 | 284.28 | 1750 | 90.8 | -387.4
| 1901 | 17.88 | 284.05 | 1839.3 | 98 | -415.8
| 1995 | 18.79 | 284.17 | 1928.5 | 105.2 | -444.5
| 2089 | 18.72 | 283.31 | 2017.5 | 112.4 | -473.8
| 2184 | 18.29 | 283.7 | 2107.6 | 119.4 | -503.2
| 2277 | 17.61 | 281.88 | 2196.1 | 125.8 | -531.1
| 2371 | 17.8 | 284.21 | 2285.6 | 132.2 | -558.9
| 2465 | 19.1 | 286.68 | 2374.8 | 140.2 | -587.6
| 2558 | 18.61 | 286.4 | 2462.8 | 148.7 | -616.4
| 2652 | 19.35 | 285.85 | 2551.7 | 157.2 | -645.8
| 2746 | 18.97 | 284.06 | 2640.5 | 165.2 | -675.6
| 2841 | 18.49 | 283.99 | 2730.5 | 172.6 | -705.2
| 2935 | 18.06 | 284.76 | 2819.7 | 179.9 | -733.7
| 3029 | 18.67 | 283.26 | 2908.9 | 187.1 | -762.5
| 3123 | 18.35 | 284.08 | 2998.1 | 194.1 | -791.5
| 3218 | 18.69 | 282.87 | 3088.1 | 201.1 | -820.8
| 3312 | 18.29 | 282.35 | 3177.3 | 207.7 | -849.9
| 3405 | 17.93 | 282.66 | 3265.7 | 213.9 | -878.1
| 3501 | 18.87 | 282.8 | 3356.8 | 220.6 | -907.7
| 3594 | 18.81 | 283.39 | 3444.8 | 227.4 | -936.9
| 3689 | 18.63 | 280.65 | 3534.8 | 233.7 | -966.7
| 3783 | 18.21 | 279.34 | 3624 | 238.9 | -996
| 3878 | 18.26 | 282.34 | 3714.2 | 244.5 | -1025.2
| 3972 | 18.31 | 284.75 | 3803.4 | 251.4 | -1053.8
| 4069 | 18.25 | 285.25 | 3895.5 | 259.3 | -1083.2
| 4162 | 17.92 | 286.11 | 3984 | 267.1 | -1111
| 4256 | 17.36 | 286.98 | 4073.5 | 275.2 | -1138.3
| 4351 | 16.24 | 287.58 | 4164.5 | 283.3 | -1164.6
| 4445 | 16.03 | 286.96 | 4254.8 | 291.1 | -1189.5
| 4540 | 15.32 | 282.2 | 4346.2 | 297.6 | -1214.3
| 4633 | 15.29 | 281.66 | 4435.9 | 302.6 | -1238.3
| 4728 | 13.59 | 281.47 | 4527.9 | 307.4 | -1261.5
| 4822 | 12.35 | 281.88 | 4619.5 | 311.7 | -1282.2
| 4916 | 10.92 | 283.6 | 4711.6 | 315.8 | -1300.7
| 5009 | 9.31 | 282.23 | 4803.2 | 319.5 | -1316.6
| 5102 | 8 | 283.98 | 4895.1 | 322.7 | -1330.2
| 5197 | 7.47 | 283.18 | 4989.2 | 325.7 | -1342.7
| 5291 | 6.82 | 283.4 | 5082.5 | 328.3 | -1354
| 5384 | 6.25 | 280.56 | 5174.9 | 330.5 | -1364.4
| 5479 | 5.38 | 287.95 | 5269.4 | 332.9 | -1373.7
| 5573 | 3.82 | 276.03 | 5363.1 | 334.6 | -1381
| 5668 | 2.8 | 280.95 | 5458 | 335.3 | -1386.4
| 5762 | 1.81 | 267.58 | 5551.9 | 335.7 | -1390.2
| 5856 | 0.53 | 199.09 | 5645.9 | 335.2 | -1391.8
| 5949 | 0.69 | 264.74 | 5738.9 | 334.8 | -1392.5
| 6042 | 0.62 | 332.65 | 5831.8 | 335.2 | -1393.3
| 6136 | 0.94 | 308.54 | 5925.8 | 336.1 | -1394.1
| 6229 | 0.7 | 214.79 | 6018.8 | 336.1 | -1395.1
| 6323 | 1.18 | 214.72 | 6112.8 | 334.8 | -1395.9
| 6417 | 0.83 | 77.75 | 6206.8 | 334.2 | -1395.8
| 6511 | 1.1 | 32.32 | 6300.8 | 335.1 | -1394.7
| 6604 | 0.88 | 63.88 | 6393.8 | 336.2 | -1393.6
| 6699 | 0.27 | 60.1 | 6488.8 | 336.6 | -1392.7
| 6793 | 0.96 | 22.42 | 6582.8 | 337.4 | -1392.2
| 6887 | 0.95 | 326.95 | 6676.8 | 338.8 | -1392.3
| 6982 | 0.78 | 211.87 | 6771.8 | 338.9 | -1393.1
| 7076 | 1.43 | 219.38 | 6865.7 | 337.5 | -1394.2
| 7170 | 2.39 | 222.87 | 6959.7 | 335.1 | -1396.3
| 7264 | 2.68 | 234.23 | 7053.6 | 332.4 | -1399.4
| 7358 | 2.31 | 241.54 | 7147.5 | 330.2 | -1402.8
| 7453 | 2.72 | 243.06 | 7242.4 | 328.3 | -1406.5
| 7546 | 2.3 | 241.04 | 7335.3 | 326.4 | -1410.1
| 7641 | 2.48 | 244.51 | 7430.2 | 324.6 | -1413.6
| 7735 | 2.62 | 237.63 | 7524.2 | 322.6 | -1417.3
| 7829 | 3.08 | 248.54 | 7618 | 320.5 | -1421.5
| 7862 | 3.43 | 254.95 | 7651 | 319.9 | -1423.2
| 7927 | 3.43 | 254.95 | 7715.9 | 318.9 | -1427

## Lookup (hidden)
North Reference | RetunValue | Grid Type | ReturnValue | Deviation Indicator | ReturnValue
| 2 |  | 0 |  | 2
True |  | SPCS-Colorado Central-NAD27 |  | Directional
Grid |  | SPCS-Colorado Central-NAD83 |  | High Angle
|  | SPCS-Colorado North-NAD27 |  | Horizontal
SPCS-Colorado North-NAD83
SPCS-Colorado South-NAD27
SPCS-Colorado South-NAD83
UTM-Zone 12 NAD27
UTM-Zone 12 NAD83
UTM-Zone 13 NAD27
UTM-Zone 13 NAD83