## Data
Header Information | measured depth (ft) | inclination (°) | azimuth (°) | true vertical depth (ft) | northing +N/-S (ft) | easting +E/-W (ft)
Operator Name | 633 | 0 | 0 | 633 | 0 | 0
Noble Energy Inc | 644 | 0.3 | 127.4 | 644 | -0.02 | 0.02
Operator Number | 738 | 0.3 | 173.4 | 738 | -0.41 | 0.25
100322 | 833 | 0.3 | 149.7 | 833 | -0.87 | 0.4
Well Name and Number | 927 | 0.2 | 189.9 | 927 | -1.25 | 0.5
SLW Ranch B01-63-1HN | 1211 | 0.4 | 205.9 | 1210.99 | -2.63 | -0.02
API Number (if available) | 1496 | 0.4 | 159.2 | 1495.99 | -4.45 | -0.1
05-123-36259 | 1777 | 0.9 | 111.4 | 1776.97 | -6.17 | 2.3
Location: QQ SEC TWP RGE | 1869 | 4 | 88.9 | 1868.88 | -6.38 | 6.18
SESE S1 T5N R64W | 1963 | 5.5 | 79.2 | 1962.55 | -5.47 | 13.89
Citing Type: Planned or Actual | 2056 | 8.4 | 93.6 | 2054.86 | -5.06 | 25.05
Actual | 2148 | 10.1 | 95.2 | 2145.67 | -6.21 | 39.79
Deviation Indicator | 2242 | 12.2 | 86.2 | 2237.89 | -6.3 | 57.91
Horizontal | 2335 | 14.2 | 93.3 | 2328.44 | -6.31 | 79.11
North Reference | 2426 | 16.4 | 88.5 | 2416.21 | -6.61 | 103.1
Grid | 2519 | 18.1 | 87.6 | 2505.02 | -5.67 | 130.66
Grid Type | 2613 | 18.2 | 87.5 | 2594.35 | -4.41 | 159.91
SPCS-Colorado North-NAD83 | 2705 | 19.5 | 89.2 | 2681.41 | -3.57 | 189.62
| 2797 | 20 | 89.7 | 2768 | -3.28 | 220.71
| 2891 | 18.9 | 88.9 | 2856.63 | -2.9 | 252
| 2986 | 19.9 | 86.4 | 2946.24 | -1.59 | 283.52
| 3080 | 19.2 | 88.3 | 3034.82 | -0.13 | 314.94
| 3175 | 16.6 | 88.3 | 3125.22 | 0.74 | 344.12
| 3270 | 16.1 | 88.7 | 3216.37 | 1.44 | 370.86
| 3364 | 15.1 | 90.1 | 3306.91 | 1.72 | 396.13
| 3459 | 15.6 | 89.2 | 3398.52 | 1.87 | 421.28
| 3554 | 16.8 | 88.3 | 3489.75 | 2.46 | 447.78
| 3649 | 19.1 | 89.6 | 3580.12 | 2.97 | 477.04
| 3743 | 19.8 | 93.1 | 3668.76 | 2.22 | 508.32
| 3838 | 20.9 | 94.7 | 3757.83 | -0.04 | 541.28
| 3933 | 19.9 | 93.6 | 3846.87 | -2.44 | 574.3
| 4027 | 17.9 | 92.4 | 3935.79 | -4.05 | 604.71
| 4122 | 17.6 | 89.9 | 4026.27 | -4.64 | 633.66
| 4217 | 17 | 90.4 | 4116.97 | -4.71 | 661.91
| 4311 | 16.5 | 89.4 | 4206.99 | -4.67 | 689
| 4406 | 18 | 90.1 | 4297.71 | -4.55 | 717.16
| 4501 | 17.9 | 88 | 4388.09 | -4.07 | 746.43
| 4595 | 15.8 | 88 | 4478.05 | -3.12 | 773.66
| 4690 | 14.5 | 90.3 | 4569.74 | -2.73 | 798.48
| 4785 | 14.5 | 92.4 | 4661.72 | -3.29 | 822.26
| 4880 | 14.1 | 89.7 | 4753.78 | -3.72 | 845.71
| 4974 | 14.9 | 89.7 | 4844.78 | -3.6 | 869.25
| 5069 | 16.1 | 92.4 | 4936.33 | -4.09 | 894.62
| 5164 | 13.9 | 92 | 5028.08 | -5.04 | 919.19
| 5258 | 12.1 | 101 | 5119.68 | -7.31 | 940.15
| 5353 | 11.4 | 91 | 5212.7 | -9.38 | 959.31
| 5448 | 9.9 | 87.6 | 5306.06 | -9.2 | 976.86
| 5543 | 8 | 85.7 | 5399.9 | -8.36 | 991.62
| 5638 | 6.2 | 93.4 | 5494.17 | -8.17 | 1003.33
| 5732 | 5.2 | 91.2 | 5587.7 | -8.56 | 1012.66
| 5827 | 4.6 | 113.3 | 5682.36 | -10.16 | 1020.46
| 5923 | 4.3 | 193.1 | 5778.15 | -15.19 | 1023.18
| 6017 | 13.1 | 244.1 | 5871.08 | -23.3 | 1012.77
| 6112 | 17.8 | 255.3 | 5962.64 | -31.69 | 989.02
| 6208 | 17.5 | 263.1 | 6054.13 | -37.15 | 960.49
| 6302 | 20.3 | 270.8 | 6143.07 | -38.62 | 930.15
| 6396 | 23.6 | 277.6 | 6230.26 | -35.9 | 895.18
| 6444 | 26.2 | 274.8 | 6273.8 | -33.75 | 875.09
| 6491 | 29.2 | 272.4 | 6315.41 | -32.4 | 853.29
| 6585 | 36.4 | 262.5 | 6394.42 | -35.08 | 802.63
| 6680 | 42.8 | 258.3 | 6467.6 | -45.32 | 743
| 6725 | 48.3 | 257.3 | 6499.1 | -52.12 | 711.62
| 6774 | 54.2 | 258.3 | 6529.76 | -60.18 | 674.28
| 6869 | 65.7 | 260.4 | 6577.25 | -75.26 | 593.6
| 6963 | 79.3 | 262.2 | 6605.45 | -88.74 | 505.18
| 6991 | 84.7 | 263.2 | 6609.35 | -92.26 | 477.69
| 7054 | 91.1 | 263.9 | 6611.66 | -99.32 | 415.16
| 7118 | 92.3 | 264.6 | 6609.76 | -105.73 | 351.52
| 7212 | 91.4 | 268.3 | 6606.72 | -111.55 | 257.76
| 7307 | 89.6 | 270.3 | 6605.89 | -112.71 | 162.78
| 7401 | 89.9 | 270.3 | 6606.3 | -112.22 | 68.78
| 7496 | 88.8 | 269.6 | 6607.38 | -112.3 | -26.21
| 7591 | 92.4 | 270.8 | 6606.39 | -111.97 | -121.19
| 7686 | 92.1 | 270.3 | 6602.66 | -111.06 | -216.11
| 7781 | 91.5 | 272.4 | 6599.67 | -108.82 | -311.03
| 7876 | 90.5 | 273.6 | 6598.01 | -103.85 | -405.88
| 7970 | 90.8 | 278.4 | 6596.95 | -94.03 | -499.33
| 8065 | 85.3 | 276.3 | 6600.18 | -81.88 | -593.46
| 8160 | 86.7 | 276.8 | 6606.81 | -71.07 | -687.6
| 8255 | 89 | 277.6 | 6610.37 | -59.18 | -781.78
| 8350 | 87.6 | 271.9 | 6613.19 | -51.31 | -876.37
| 8445 | 89.8 | 274.3 | 6615.35 | -46.18 | -971.19
| 8540 | 87.6 | 273.3 | 6617.5 | -39.88 | -1065.95
| 8634 | 89 | 273.1 | 6620.29 | -34.64 | -1159.76
| 8729 | 92.9 | 273.3 | 6618.72 | -29.34 | -1254.58
| 8824 | 92.7 | 272.4 | 6614.07 | -24.62 | -1349.35
| 8919 | 93.1 | 271.7 | 6609.27 | -21.23 | -1444.17
| 9014 | 92.5 | 271.1 | 6604.63 | -18.91 | -1539.03
| 9109 | 90.8 | 269.9 | 6601.89 | -18.08 | -1633.98
| 9204 | 89.9 | 269.4 | 6601.31 | -18.66 | -1728.97
| 9299 | 90.5 | 269.9 | 6600.98 | -19.24 | -1823.97
| 9394 | 88.7 | 267.6 | 6601.64 | -21.31 | -1918.94
| 9488 | 89.5 | 266.4 | 6603.12 | -26.23 | -2012.79
| 9583 | 91 | 265.7 | 6602.71 | -32.77 | -2107.56
| 9678 | 90.5 | 265.2 | 6601.46 | -40.31 | -2202.25
| 9773 | 91.9 | 264.3 | 6599.47 | -49 | -2296.83
| 9868 | 91.7 | 263.6 | 6596.49 | -59.01 | -2391.26
| 9963 | 92.2 | 265.4 | 6593.26 | -68.11 | -2485.76
| 10057 | 92.3 | 267.1 | 6589.56 | -74.25 | -2579.48
| 10152 | 90 | 270.8 | 6587.66 | -75.99 | -2674.42
| 10246 | 90 | 272.2 | 6587.66 | -73.53 | -2768.39
| 10341 | 89.8 | 272.7 | 6587.82 | -69.47 | -2863.3
| 10436 | 89.9 | 273.4 | 6588.07 | -64.41 | -2958.17
| 10530 | 87.9 | 270.1 | 6589.88 | -61.54 | -3052.09
| 10625 | 88.7 | 268.2 | 6592.7 | -62.95 | -3147.03
| 10719 | 87.8 | 266.9 | 6595.57 | -66.97 | -3240.9
| 10814 | 89.9 | 266.9 | 6597.47 | -72.1 | -3335.73
| 10909 | 91.2 | 267.1 | 6596.56 | -77.08 | -3430.6
| 11004 | 91.2 | 266.8 | 6594.57 | -82.13 | -3525.44
| 11099 | 90.9 | 266 | 6592.83 | -88.09 | -3620.24
| 11193 | 92 | 266 | 6590.45 | -94.65 | -3713.98
Projection To Bit | 11250 | 92 | 266 | 6588.46 | -98.62 | -3770.8

## Lookup (hidden)
North Reference | RetunValue | Grid Type | ReturnValue | Deviation Indicator | ReturnValue
| 3 |  | 5 |  | 4
True |  | SPCS-Colorado Central-NAD27 |  | Directional
Grid |  | SPCS-Colorado Central-NAD83 |  | High Angle
|  | SPCS-Colorado North-NAD27 |  | Horizontal
SPCS-Colorado North-NAD83
SPCS-Colorado South-NAD27
SPCS-Colorado South-NAD83
UTM-Zone 12 NAD27
UTM-Zone 12 NAD83
UTM-Zone 13 NAD27
UTM-Zone 13 NAD83