## Data
Header Information | measured depth (ft) | inclination (°) | azimuth (°) | true vertical depth (ft) | northing +N/-S (ft) | easting +E/-W (ft)
Operator Name | 0 | 0 | 0 | 0 | 0 | 0
Encana Ol & Gas | 178 | 0.9 | 268.7 | 178 | 0 | -1.4
Operator Number | 208 | 1.2 | 277.9 | 208 | 0 | -1.9
100185 | 238 | 1.5 | 276 | 238 | 0.1 | -2.6
Well Name and Number | 268 | 2.3 | 280.4 | 268 | 0.2 | -3.6
8502B-35 | 299 | 3.3 | 287 | 298.9 | 0.6 | -5.1
API Number (if available) | 329 | 4 | 283.5 | 328.9 | 1.1 | -6.9
| 359 | 4.5 | 281.6 | 358.8 | 1.6 | -9.1
Location: QQ SEC TWP RGE | 390 | 5.3 | 281.3 | 389.7 | 2.1 | -11.7
36 4S 96W | 420 | 5.9 | 279.8 | 419.5 | 2.6 | -14.6
Citing Type: Planned or Actual | 450 | 6.7 | 276.9 | 449.3 | 3.1 | -17.8
Final | 481 | 7.4 | 268.8 | 480.1 | 3.3 | -21.6
Deviation Indicator | 511 | 8 | 270.6 | 509.8 | 3.3 | -25.6
Directional | 559 | 9.4 | 271.4 | 557.3 | 3.4 | -32.9
North Reference | 605 | 10.7 | 270.7 | 602.6 | 3.6 | -40.9
True | 651 | 12 | 265.3 | 647.7 | 3.2 | -50
Grid Type | 697 | 13.7 | 267.9 | 692.5 | 2.6 | -60.2
#VALUE! | 743 | 15.3 | 269.7 | 737.1 | 2.4 | -71.7
| 789 | 16.8 | 269.5 | 781.3 | 2.3 | -84.4
| 834 | 18.4 | 269.5 | 824.2 | 2.2 | -98
| 880 | 20.2 | 269.3 | 867.6 | 2 | -113.2
| 972 | 23.7 | 268.2 | 952.9 | 1.2 | -147.6
| 1064 | 25.2 | 268.2 | 1036.6 | 0.1 | -185.7
| 1155 | 24.3 | 266.9 | 1119.3 | -1.6 | -223.7
| 1247 | 23.8 | 269.8 | 1203.3 | -2.7 | -261.2
| 1339 | 22.4 | 270.2 | 1287.9 | -2.7 | -297.3
| 1430 | 22.1 | 271.8 | 1372.1 | -2.1 | -331.7
| 1522 | 22.8 | 275 | 1457.2 | 0 | -366.8
| 1614 | 23.5 | 274.6 | 1541.8 | 3.1 | -402.8
| 1705 | 24.4 | 273.3 | 1624.9 | 5.6 | -439.7
| 1797 | 24.7 | 271.1 | 1708.6 | 7.1 | -477.9
| 1889 | 24 | 267.9 | 1792.4 | 6.7 | -515.8
| 1980 | 22.2 | 266.9 | 1876.1 | 5.1 | -551.4
| 2072 | 21 | 266.3 | 1961.7 | 3.1 | -585.2
| 2163 | 20.6 | 265.1 | 2046.7 | 0.7 | -617.5
| 2254 | 20.6 | 266.9 | 2131.9 | -1.5 | -649.4
| 2346 | 20.7 | 268.2 | 2218 | -2.9 | -681.8
| 2437 | 21.4 | 268.3 | 2302.9 | -3.9 | -714.5
| 2529 | 21.3 | 268.3 | 2388.6 | -4.9 | -748
| 2621 | 21.2 | 269 | 2474.4 | -5.7 | -781.3
| 2712 | 21.1 | 268.9 | 2559.2 | -6.3 | -814.1
| 2804 | 21.3 | 269.8 | 2645 | -6.7 | -847.4
| 2895 | 21.3 | 270 | 2729.8 | -6.7 | -880.5
| 2988 | 20.5 | 268.3 | 2816.7 | -7.2 | -913.6
| 3076 | 19.6 | 266.1 | 2899.3 | -8.7 | -943.8
| 3168 | 20.6 | 267.5 | 2985.7 | -10.4 | -975.3
| 3259 | 18.2 | 271.4 | 3071.6 | -10.8 | -1005.5
| 3350 | 22 | 274.3 | 3157 | -9.1 | -1036.7
| 3442 | 24.4 | 274.7 | 3241.6 | -6.3 | -1072.9
| 3533 | 25.6 | 272.2 | 3324 | -4 | -1111.2
| 3624 | 24.1 | 270.6 | 3406.6 | -3.1 | -1149.5
| 3715 | 25.3 | 270 | 3489.3 | -2.9 | -1187.5
| 3807 | 22.1 | 268.5 | 3573.5 | -3.3 | -1224.5
| 3898 | 20.9 | 268.3 | 3658.2 | -4.2 | -1257.8
| 3990 | 22.8 | 270.5 | 3743.6 | -4.6 | -1292
| 4081 | 21.8 | 269.4 | 3827.8 | -4.6 | -1326.6
| 4172 | 21.3 | 267.4 | 3912.4 | -5.5 | -1360
| 4264 | 24.5 | 269.3 | 3997.1 | -6.5 | -1395.8
| 4355 | 26.4 | 270.5 | 4079.3 | -6.6 | -1434.9
| 4447 | 24.7 | 270 | 4162.3 | -6.4 | -1474.5
| 4538 | 26 | 269.2 | 4244.6 | -6.7 | -1513.5
| 4630 | 24.5 | 268.8 | 4327.8 | -7.3 | -1552.7
| 4721 | 24.8 | 268.8 | 4410.5 | -8.1 | -1590.7
| 4813 | 25.9 | 267.6 | 4493.6 | -9.4 | -1630
| 4904 | 24.4 | 267.2 | 4576 | -11.1 | -1668.7
| 4996 | 26.1 | 266 | 4659.2 | -13.5 | -1707.8
| 5087 | 24.3 | 267.7 | 4741.5 | -15.6 | -1746.5
| 5178 | 24.3 | 266.5 | 4824.5 | -17.5 | -1783.9
| 5270 | 24.9 | 268.8 | 4908.1 | -19.1 | -1822.2
| 5361 | 22.8 | 267.9 | 4991.3 | -20.1 | -1859
| 5452 | 23.7 | 270.9 | 5074.9 | -20.5 | -1894.9
| 5544 | 22.1 | 269.7 | 5159.7 | -20.3 | -1930.7
| 5634 | 23.5 | 271.5 | 5242.7 | -19.9 | -1965.5
| 5726 | 21.7 | 271.4 | 5327.6 | -19 | -2000.9
| 5817 | 24 | 274.3 | 5411.4 | -17.2 | -2036.2
| 5909 | 22.8 | 272.4 | 5495.9 | -15.1 | -2072.6
| 6000 | 22.9 | 274.9 | 5579.7 | -12.8 | -2107.9
| 6092 | 22.8 | 272.9 | 5664.5 | -10.4 | -2143.5
| 6183 | 23.2 | 271.7 | 5748.3 | -9 | -2179
| 6274 | 24.1 | 271.9 | 5831.6 | -7.8 | -2215.5
| 6365 | 21.7 | 270.6 | 5915.5 | -7 | -2250.9
| 6457 | 23 | 269.9 | 6000.6 | -6.9 | -2285.9
| 6548 | 20.9 | 270 | 6085 | -6.9 | -2319.9
| 6639 | 20.2 | 269 | 6170.2 | -7.2 | -2351.9
| 6730 | 19.3 | 267.7 | 6255.8 | -8.1 | -2382.6
| 6822 | 19.6 | 268.9 | 6342.6 | -9 | -2413.2
| 6913 | 21.3 | 266.9 | 6427.8 | -10.1 | -2445
| 7005 | 21.6 | 268.1 | 6513.5 | -11.6 | -2478.6
| 7096 | 23.2 | 267.8 | 6597.6 | -12.9 | -2513.3
| 7187 | 25.2 | 268.1 | 6680.6 | -14.2 | -2550.5
| 7278 | 23.9 | 267 | 6763.4 | -15.8 | -2588.3
| 7370 | 22.5 | 266.5 | 6847.9 | -17.8 | -2624.5
| 7461 | 20.7 | 266.5 | 6932.5 | -19.9 | -2657.9
| 7552 | 19.7 | 265.5 | 7017.9 | -22.1 | -2689.3
| 7644 | 17.8 | 268.7 | 7105.1 | -23.6 | -2718.8
| 7735 | 14.8 | 267.6 | 7192.4 | -24.4 | -2744.3
| 7827 | 14.2 | 266.2 | 7281.5 | -25.7 | -2767.3
| 7919 | 11.6 | 268 | 7371.1 | -26.7 | -2787.8
| 8010 | 9.1 | 268.3 | 7460.6 | -27.3 | -2804.2
| 8102 | 7.3 | 272.2 | 7551.7 | -27.2 | -2817.3
| 8193 | 5.9 | 280 | 7642.1 | -26.2 | -2827.7
| 8284 | 3.7 | 277.5 | 7732.8 | -25 | -2835.2
| 8376 | 3.6 | 270 | 7824.6 | -24.6 | -2841
| 8468 | 1.3 | 262 | 7916.5 | -24.8 | -2844.9
| 8560 | 0.6 | 290.1 | 8008.5 | -24.8 | -2846.4
| 8652 | 0.8 | 234.5 | 8100.5 | -25 | -2847.4
| 8744 | 1 | 230.7 | 8192.5 | -25.8 | -2848.5
| 8835 | 1.5 | 334.5 | 8283.4 | -25.3 | -2849.7
| 8927 | 1.2 | 321.2 | 8375.4 | -23.4 | -2850.8
| 9018 | 1.1 | 275.6 | 8466.4 | -22.6 | -2852.2
| 9110 | 1.1 | 61.6 | 8558.4 | -22.1 | -2852.4
| 9202 | 1.3 | 67.4 | 8650.4 | -21.3 | -2850.6
| 9293 | 0.6 | 93 | 8741.3 | -20.9 | -2849.2
| 9385 | 0.7 | 165.1 | 8833.3 | -21.5 | -2848.6
| 9476 | 0.5 | 174.4 | 8924.3 | -22.4 | -2848.4
| 9568 | 1.1 | 233.1 | 9016.3 | -23.3 | -2849
| 9659 | 1.2 | 174.9 | 9107.3 | -24.8 | -2849.7
| 9751 | 1.8 | 68.7 | 9199.3 | -25.2 | -2848.2
| 9843 | 1.2 | 49.4 | 9291.3 | -24.1 | -2846.1
| 9934 | 1.2 | 51.6 | 9382.2 | -22.9 | -2844.7
| 10026 | 0.8 | 64.8 | 9474.2 | -22 | -2843.3
| 10118 | 0.7 | 153.6 | 9566.2 | -22.2 | -2842.5
| 10210 | 0.4 | 334.8 | 9658.2 | -22.5 | -2842.4
| 10302 | 0.8 | 256.1 | 9750.2 | -22.3 | -2843.2
| 10393 | 1.4 | 254.9 | 9841.2 | -22.8 | -2844.8
| 10485 | 1.9 | 246.7 | 9933.2 | -23.7 | -2847.3
| 10577 | 0.9 | 216.1 | 10025.1 | -24.8 | -2849.2
| 10668 | 1.1 | 21.5 | 10116.1 | -24.6 | -2849.3
| 10760 | 0.7 | 7 | 10208.1 | -23.2 | -2848.9
| 10852 | 0.5 | 299.6 | 10300.1 | -22.5 | -2849.1
| 10943 | 0.6 | 265.6 | 10391.1 | -22.3 | -2850
| 11035 | 1.1 | 243.5 | 10483.1 | -22.7 | -2851.2
| 11126 | 0.7 | 290 | 10574.1 | -22.9 | -2852.5
| 11218 | 0.7 | 352.6 | 10666.1 | -22.2 | -2853.1
| 11309 | 1.5 | 25.9 | 10757.1 | -20.6 | -2852.7
| 11401 | 0.8 | 15.9 | 10849 | -18.9 | -2852
| 11493 | 0.8 | 356.9 | 10941 | -17.6 | -2851.9
| 11584 | 0.4 | 355.4 | 11032 | -16.7 | -2851.9
| 11676 | 0.5 | 339.5 | 11124 | -16 | -2852.1
| 11768 | 0.6 | 294.6 | 11216 | -15.4 | -2852.7
| 11859 | 0.8 | 280.5 | 11307 | -15.1 | -2853.7
| 11951 | 0.9 | 249.6 | 11399 | -15.2 | -2855
| 12134 | 1.6 | 257.3 | 11582 | -16.3 | -2858.9
| 12225 | 1.5 | 223.8 | 11672.9 | -17.4 | -2860.9
| 12317 | 1.8 | 226.3 | 11764.9 | -19.3 | -2862.8
| 12409 | 1.7 | 222.4 | 11856.9 | -21.3 | -2864.8
| 12435 | 1.8 | 228.5 | 11882.8 | -21.8 | -2865.3
| 12495 | 1.9 | 228.5 | 11942.8 | -23.1 | -2866.8

## Lookup (hidden)
North Reference | RetunValue | Grid Type | ReturnValue | Deviation Indicator | ReturnValue
| 2 |  | 0 |  | 2
True |  | SPCS-Colorado Central-NAD27 |  | Directional
Grid |  | SPCS-Colorado Central-NAD83 |  | High Angle
|  | SPCS-Colorado North-NAD27 |  | Horizontal
SPCS-Colorado North-NAD83
SPCS-Colorado South-NAD27
SPCS-Colorado South-NAD83
UTM-Zone 12 NAD27
UTM-Zone 12 NAD83
UTM-Zone 13 NAD27
UTM-Zone 13 NAD83