## Data
Header Information | measured depth (ft) | inclination (°) | azimuth (°) | true vertical depth (ft) | northing +N/-S (ft) | easting +E/-W (ft)
Operator Name | 10050 | 0 | 0 | 10050 | 0 | 0
WPX Energy Rocky Mountain, LLC | 10200 | 12 | 180 | 10198.91 | -15.65 | 0
Operator Number | 10400 | 28 | 180 | 10386.23 | -83.83 | 0
96850 | 10600 | 44 | 180 | 10547.51 | -201.01 | 0
Well Name and Number | 10800 | 60 | 180 | 10670.25 | -358.1 | 0
Exxon USA PA 701-32-HN1 | 11000 | 76 | 180 | 10744.92 | -542.93 | 0
API Number (if available) | 11200 | 92 | 180 | 10765.76 | -741.19 | 0
| 11216.21 | 93.3 | 180 | 10765.01 | -757.39 | 0
Location: QQ SEC TWP RGE | 11400 | 93.3 | 180 | 10754.44 | -940.87 | 0
NWSW Section 32-T6S-R95W | 11600 | 93.3 | 180 | 10742.94 | -1140.54 | 0
Citing Type: Planned or Actual | 11800 | 93.3 | 180 | 10731.44 | -1340.21 | 0
Planned | 12000 | 93.3 | 180 | 10719.94 | -1539.88 | 0
Deviation Indicator | 12200 | 93.3 | 180 | 10708.43 | -1739.55 | 0
Directional | 12400 | 93.3 | 180 | 10696.93 | -1939.22 | 0
North Reference | 12600 | 93.3 | 180 | 10685.43 | -2138.88 | 0
True | 12800 | 93.3 | 180 | 10673.93 | -2338.55 | 0
Grid Type | 13000 | 93.3 | 180 | 10662.42 | -2538.22 | 0
#VALUE! | 13200 | 93.3 | 180 | 10650.92 | -2737.89 | 0
| 13400 | 93.3 | 180 | 10639.42 | -2937.56 | 0
| 13600 | 93.3 | 180 | 10627.92 | -3137.23 | 0
| 13800 | 93.3 | 180 | 10616.42 | -3336.9 | 0
| 14000 | 93.3 | 180 | 10604.91 | -3536.57 | 0
| 14200 | 93.3 | 180 | 10593.41 | -3736.24 | 0
| 14400 | 93.3 | 180 | 10581.91 | -3935.9 | 0
| 14600 | 93.3 | 180 | 10570.41 | -4135.57 | 0
| 14800 | 93.3 | 180 | 10558.91 | -4335.24 | 0
| 15000 | 93.3 | 180 | 10547.4 | -4534.91 | 0
| 15200 | 93.3 | 180 | 10535.9 | -4734.58 | 0
| 15400 | 93.3 | 180 | 10524.4 | -4934.25 | 0
| 15600 | 93.3 | 180 | 10512.9 | -5133.92 | 0
| 15800 | 93.3 | 180 | 10501.39 | -5333.59 | 0
| 16000 | 93.3 | 180 | 10489.89 | -5533.26 | 0
| 16200 | 93.3 | 180 | 10478.39 | -5732.93 | 0
| 16400 | 93.3 | 180 | 10466.89 | -5932.59 | 0
| 16600 | 93.3 | 180 | 10455.39 | -6132.26 | 0
| 16800 | 93.3 | 180 | 10443.88 | -6331.93 | 0
| 17000 | 93.3 | 180 | 10432.38 | -6531.6 | 0
| 17200 | 93.3 | 180 | 10420.88 | -6731.27 | 0
| 17218.76 | 93.3 | 180 | 10419.8 | -6750 | 0

## Lookup (hidden)
North Reference | RetunValue | Grid Type | ReturnValue | Deviation Indicator | ReturnValue
| 2 |  | 0 |  | 2
True |  | SPCS-Colorado Central-NAD27 |  | Directional
Grid |  | SPCS-Colorado Central-NAD83 |  | High Angle
|  | SPCS-Colorado North-NAD27 |  | Horizontal
SPCS-Colorado North-NAD83
SPCS-Colorado South-NAD27
SPCS-Colorado South-NAD83
UTM-Zone 12 NAD27
UTM-Zone 12 NAD83
UTM-Zone 13 NAD27
UTM-Zone 13 NAD83