## Data
Header Information | measured depth (ft) | inclination (°) | azimuth (°) | true vertical depth (ft) | northing +N/-S (ft) | easting +E/-W (ft)
Operator Name | 0 | 0 | 0 | 0 | 0 | 0
Swift Energy Operating, LLC | 1520.87 | 0 | 0 | 0 | 0 | 0
Operator Number | 1600 | 6.33 | 276.01 | 1599.84 | 0.46 | -4.34
10388 | 1700 | 14.33 | 276.01 | 1698.14 | 2.33 | -22.16
Well Name and Number | 1800 | 22.33 | 276.01 | 1792.99 | 5.62 | -53.41
Waters 34-12-32-1H | 1900 | 30.33 | 276.01 | 1882.54 | 10.26 | -97.49
API Number (if available) | 2000 | 38.33 | 276.01 | 1965.05 | 16.15 | -153.53
| 2100 | 46.33 | 276.01 | 2038.92 | 23.19 | -220.45
Location: QQ SEC TWP RGE | 2200 | 54.33 | 276.01 | 2102.7 | 31.24 | -296.94
SWNW 32 34N 12W | 2300 | 52.33 | 276.01 | 2155.16 | 40.13 | -381.51
Citing Type: Planned or Actual | 2400 | 70.33 | 276.01 | 2195.28 | 49.71 | -472.52
Planned | 2500 | 78.33 | 276.01 | 2222.26 | 59.77 | -568.2
Deviation Indicator | 2600 | 86.33 | 276.01 | 2235.6 | 70.13 | -666.68
Horizontal | 2655.62 | 90.78 | 276.01 | 2237 | 75.95 | -721.96
North Reference | 2700 | 90.78 | 276.01 | 2236.4 | 80.59 | 766.1
True | 2800 | 90.78 | 276.01 | 2235.03 | 91.05 | -865.54
Grid Type | 2900 | 90.78 | 276.01 | 2233.67 | 101.51 | -964.98
#VALUE! | 3000 | 90.78 | 276.01 | 2232.31 | 111.97 | -1064.42
| 3100 | 90.78 | 276.01 | 2230.95 | 122.43 | -1163.86
| 3200 | 90.78 | 276.01 | 2229.59 | 132.89 | -1263.31
| 3300 | 90.78 | 276.01 | 2228.23 | 143.35 | -1362.75
| 3400 | 90.78 | 276.01 | 2226.86 | 153.81 | -1462.19
| 3500 | 90.78 | 276.01 | 2225.5 | 164.27 | -1561.63
| 3600 | 90.78 | 276.01 | 2224.14 | 174.73 | -1661.08
| 3700 | 90.78 | 276.01 | 2222.78 | 185.19 | -1760.52
| 3800 | 90.78 | 276.01 | 2221.42 | 195.65 | -1859.96
| 3900 | 90.78 | 276.01 | 2220.06 | 206.11 | -1959.4
| 4000 | 90.78 | 276.01 | 2218.69 | 216.58 | -2058.84
| 4100 | 90.78 | 276.01 | 2217.33 | 227.04 | -2158.29
| 4200 | 90.78 | 276.01 | 2215.97 | 237.5 | -2257.73
| 4300 | 90.78 | 276.01 | 2214.61 | 247.96 | -2357.17
| 4400 | 90.78 | 276.01 | 2213.25 | 258.42 | -2456.61
| 4500 | 90.78 | 276.01 | 2211.89 | 268.88 | -2556.05
| 4600 | 90.78 | 276.01 | 2210.52 | 279.34 | -2655.5
| 4700 | 90.78 | 276.01 | 2209.16 | 289.8 | -2754.94
| 4800 | 90.78 | 276.01 | 2207.8 | 300.26 | -2854.38
| 4900 | 90.78 | 276.01 | 2206.44 | 310.72 | -2953.82
| 5000 | 90.78 | 276.01 | 2205.08 | 321.18 | -3053.26
| 5100 | 90.78 | 276.01 | 2203.72 | 331.64 | -3152.71
| 5200 | 90.78 | 276.01 | 2202.35 | 342.1 | -3252.15
| 5300 | 90.78 | 276.01 | 2200.99 | 352.56 | -3351.59
| 5400 | 90.78 | 276.01 | 2199.63 | 363.02 | -3451.03
| 5500 | 90.78 | 276.01 | 2198.27 | 373.48 | -3550.47
| 5600 | 90.78 | 276.01 | 2196.91 | 383.94 | -3649.92
| 5700 | 90.78 | 276.01 | 2195.55 | 394.41 | -3749.36
| 5800 | 90.78 | 276.01 | 2194.18 | 404.87 | -3848.8
| 5900 | 90.78 | 276.01 | 2192.82 | 415.33 | -3948.24
| 6000 | 90.78 | 276.01 | 2191.46 | 425.79 | -4047.68
| 6100 | 90.78 | 276.01 | 2190.1 | 436.25 | -4147.13
| 6200 | 90.78 | 276.01 | 2188.74 | 446.71 | -4246.57
| 6300 | 90.78 | 276.01 | 2187.38 | 457.17 | -4346.01
| 6400 | 90.78 | 276.01 | 2186.01 | 467.63 | -4445.45
| 6500 | 90.78 | 276.01 | 2184.65 | 478.09 | -4544.89
| 6600 | 90.78 | 276.01 | 2183.29 | 488.55 | -4644.34
| 6700 | 90.78 | 276.01 | 2181.93 | 499.01 | -4743.78
| 6800 | 90.78 | 276.01 | 2180.57 | 509.47 | -4843.22
| 6841.75 | 90.78 | 276.01 | 2180 | 513.84 | -4884.74

## Lookup (hidden)
North Reference | RetunValue | Grid Type | ReturnValue | Deviation Indicator | ReturnValue
| 2 |  | 0 |  | 4
True |  | SPCS-Colorado Central-NAD27 |  | Directional
Grid |  | SPCS-Colorado Central-NAD83 |  | High Angle
|  | SPCS-Colorado North-NAD27 |  | Horizontal
SPCS-Colorado North-NAD83
SPCS-Colorado South-NAD27
SPCS-Colorado South-NAD83
UTM-Zone 12 NAD27
UTM-Zone 12 NAD83
UTM-Zone 13 NAD27
UTM-Zone 13 NAD83