## Data
Header Information | measured depth (ft) | inclination (°) | azimuth (°) | true vertical depth (ft) | northing +N/-S (ft) | easting +E/-W (ft)
Operator Name | 0 | 0 | 0 | 0 | 0 | 0
Whiting Petroleum | 100 | 0 | 0 | 100 | 0 | 0
Operator Number | 200 | 0 | 0 | 200 | 0 | 0
| 300 | 0 | 0 | 300 | 0 | 0
Well Name and Number | 400 | 0 | 0 | 400 | 0 | 0
Razor #26L-2302B | 500 | 0 | 0 | 500 | 0 | 0
API Number (if available) | 600 | 0 | 0 | 600 | 0 | 0
| 700 | 0 | 0 | 700 | 0 | 0
Location: QQ SEC TWP RGE | 800 | 0 | 0 | 800 | 0 | 0
S26-T10N-R58W | 900 | 0 | 0 | 900 | 0 | 0
Citing Type: Planned or Actual | 1000 | 0 | 0 | 1000 | 0 | 0
Planned | 1100 | 2 | 344.5 | 1100 | 1.7 | -0.5
Deviation Indicator | 1200 | 4 | 344.5 | 1199.8 | 6.7 | -1.9
Horizontal | 1300 | 4 | 344.5 | 1299.6 | 13.4 | -3.7
North Reference | 1400 | 4 | 344.5 | 1399.4 | 20.2 | -5.6
True | 1500 | 4 | 344.5 | 1499.1 | 26.9 | -7.5
Grid Type | 1600 | 4 | 344.5 | 1598.9 | 33.6 | -9.3
#VALUE! | 1700 | 4 | 344.5 | 1698.6 | 40.3 | -11.2
| 1800 | 4 | 344.5 | 1798.4 | 47.1 | -13
| 1900 | 4 | 344.5 | 1898.1 | 53.8 | -14.9
| 2000 | 4 | 344.5 | 1997.9 | 60.5 | -16.8
| 2100 | 4 | 344.5 | 2097.6 | 67.2 | -18.6
| 2200 | 4 | 344.5 | 2197.4 | 73.9 | -20.5
| 2300 | 4 | 344.5 | 2297.2 | 80.7 | -22.4
| 2400 | 4 | 344.5 | 2396.9 | 87.4 | -24.2
| 2500 | 4 | 344.5 | 2496.7 | 94.1 | -26.1
| 2600 | 4 | 344.5 | 2596.4 | 100.8 | -28
| 2700 | 4 | 344.5 | 2696.2 | 107.6 | -29.8
| 2800 | 4 | 344.5 | 2795.9 | 114.3 | -31.7
| 2900 | 4 | 344.5 | 2895.7 | 121 | -33.6
| 3000 | 4 | 344.5 | 2995.5 | 127.7 | -35.4
| 3100 | 4 | 344.5 | 3095.2 | 134.4 | -37.3
| 3200 | 4 | 344.5 | 3195 | 141.2 | -39.1
| 3300 | 4 | 344.5 | 3294.7 | 147.9 | -41
| 3400 | 4 | 344.5 | 3394.5 | 154.6 | -42.9
| 3500 | 4 | 344.5 | 3494.2 | 161.3 | -44.7
| 3600 | 4 | 344.5 | 3594 | 168.1 | -46.6
| 3700 | 4 | 344.5 | 3693.7 | 174.8 | -48.5
| 3800 | 4 | 344.5 | 3793.5 | 181.5 | -50.3
| 3900 | 4 | 344.5 | 3893.3 | 188.2 | -52.2
| 4000 | 4 | 344.5 | 3993 | 194.9 | -54.1
| 4100 | 4 | 344.5 | 4092.8 | 201.7 | -55.9
| 4200 | 4 | 344.5 | 4192.5 | 208.4 | -57.8
| 4300 | 4 | 344.5 | 4292.3 | 215.1 | -59.7
| 4400 | 4 | 344.5 | 4392 | 221.8 | -61.5
| 4500 | 4 | 344.5 | 4491.8 | 228.5 | -63.4
| 4600 | 4 | 344.5 | 4591.6 | 235.3 | -65.2
| 4700 | 4 | 344.5 | 4691.3 | 242 | -67.1
| 4800 | 4 | 344.5 | 4791.1 | 248.7 | -69
| 4900 | 4 | 344.5 | 4890.8 | 255.4 | -70.8
| 5000 | 4 | 344.5 | 4990.6 | 262.2 | -72.7
| 5100 | 4 | 344.5 | 5090.3 | 268.9 | -74.6
| 5200 | 4 | 344.5 | 5190.1 | 275.6 | -76.4
| 5250 | 9.5 | 344.5 | 5239.7 | 281.3 | -78
| 5300 | 15 | 344.5 | 5288.6 | 291.5 | -80.8
| 5350 | 20.5 | 344.5 | 5336.2 | 306.2 | -84.9
| 5400 | 26 | 344.5 | 5382.1 | 325.2 | -90.2
| 5450 | 31.5 | 344.5 | 5425.9 | 348.3 | -96.6
| 5500 | 37 | 344.5 | 5467.2 | 375.5 | -104.1
| 5550 | 42.5 | 344.5 | 5505.7 | 406.2 | -112.7
| 5600 | 48 | 344.5 | 5540.8 | 440.5 | -122.1
| 5650 | 53.5 | 344.5 | 5572.5 | 477.7 | -132.5
| 5700 | 59 | 344.5 | 5600.2 | 517.8 | -143.6
| 5750 | 64.5 | 344.5 | 5623.9 | 560.2 | -155.4
| 5800 | 70 | 344.5 | 5643.2 | 604.6 | -167.7
| 5850 | 75.5 | 344.5 | 5658 | 650.6 | -180.4
| 5900 | 81 | 344.5 | 5668.2 | 697.8 | -193.5
| 5950 | 86.5 | 344.5 | 5673.7 | 745.7 | -206.8
| 5981.8 | 90 | 344.5 | 5674.6 | 776.3 | -215.3
| 6000 | 90 | 345.05 | 5674.6 | 793.9 | -220.1
| 6100 | 90 | 348.05 | 5674.6 | 891.1 | -243.3
| 6200 | 90 | 351.05 | 5674.6 | 989.4 | -261.5
| 6300 | 90 | 354.05 | 5674.6 | 1088.6 | -274.4
| 6400 | 90 | 357.05 | 5674.6 | 1188.3 | -282.2
| 6465.4 | 90 | 359.01 | 5674.6 | 1253.6 | -284.5
| 6500 | 90 | 359.01 | 5674.6 | 1288.2 | -285.1
| 6600 | 90 | 359.01 | 5674.6 | 1388.2 | -286.8
| 6700 | 90 | 359.01 | 5674.7 | 1488.2 | -288.5
| 6800 | 90 | 359.01 | 5674.7 | 1588.2 | -290.3
| 6900 | 90 | 359.01 | 5674.7 | 1688.1 | -292
| 7000 | 90 | 359.01 | 5674.7 | 1788.1 | -293.7
| 7100 | 90 | 359.01 | 5674.7 | 1888.1 | -295.5
| 7200 | 90 | 359.01 | 5674.7 | 1988.1 | -297.2
| 7300 | 90 | 359.01 | 5674.7 | 2088.1 | -298.9
| 7400 | 90 | 359.01 | 5674.7 | 2188.1 | -300.7
| 7500 | 90 | 359.01 | 5674.7 | 2288.1 | -302.4
| 7600 | 90 | 359.01 | 5674.7 | 2388 | -304.1
| 7700 | 90 | 359.01 | 5674.7 | 2488 | -305.9
| 7800 | 90 | 359.01 | 5674.7 | 2588 | -307.6
| 7900 | 90 | 359.01 | 5674.7 | 2688 | -309.3
| 8000 | 90 | 359.01 | 5674.7 | 2788 | -311.1
| 8100 | 90 | 359.01 | 5674.7 | 2888 | -312.8
| 8200 | 90 | 359.01 | 5674.7 | 2988 | -314.6
| 8300 | 90 | 359.01 | 5674.7 | 3087.9 | -316.3
| 8400 | 90 | 359.01 | 5674.7 | 3187.9 | -318
| 8500 | 90 | 359.01 | 5674.7 | 3287.9 | -319.8
| 8600 | 90 | 359.01 | 5674.7 | 3387.9 | -321.5
| 8700 | 90 | 359.01 | 5674.8 | 3487.9 | -323.2
| 8800 | 90 | 359.01 | 5674.8 | 3587.9 | -325
| 8900 | 90 | 359.01 | 5674.8 | 3687.8 | -326.7
| 9000 | 90 | 359.01 | 5674.8 | 3787.8 | -328.4
| 9100 | 90 | 359.01 | 5674.8 | 3887.8 | -330.2
| 9200 | 90 | 359.01 | 5674.8 | 3987.8 | -331.9
| 9300 | 90 | 359.01 | 5674.8 | 4087.8 | -333.6
| 9400 | 90 | 359.01 | 5674.8 | 4187.8 | -335.4
| 9500 | 90 | 359.01 | 5674.8 | 4287.8 | -337.1
| 9600 | 90 | 359.01 | 5674.8 | 4387.7 | -338.8
| 9700 | 90 | 359.01 | 5674.8 | 4487.7 | -340.6
| 9800 | 90 | 359.01 | 5674.8 | 4587.7 | -342.3
| 9900 | 90 | 359.01 | 5674.8 | 4687.7 | -344
| 10000 | 90 | 359.01 | 5674.8 | 4787.7 | -345.8
| 10100 | 90 | 359.01 | 5674.8 | 4887.7 | -347.5
| 10200 | 90 | 359.01 | 5674.8 | 4987.7 | -349.2
| 10300 | 90 | 359.01 | 5674.8 | 5087.6 | -351
| 10400 | 90 | 359.01 | 5674.8 | 5187.6 | -352.7
| 10500 | 90 | 359.01 | 5674.8 | 5287.6 | -354.4
| 10600 | 90 | 359.01 | 5674.8 | 5387.6 | -356.2
| 10700 | 90 | 359.01 | 5674.9 | 5487.6 | -357.9
| 10800 | 90 | 359.01 | 5674.9 | 5587.6 | -359.7
| 10900 | 90 | 359.01 | 5674.9 | 5687.5 | -361.4
| 11000 | 90 | 359.01 | 5674.9 | 5787.5 | -363.1
| 11100 | 90 | 359.01 | 5674.9 | 5887.5 | -364.9
| 11200 | 90 | 359.01 | 5674.9 | 5987.5 | -366.6
| 11300 | 90 | 359.01 | 5674.9 | 6087.5 | -368.3
| 11400 | 90 | 359.01 | 5674.9 | 6187.5 | -370.1
| 11500 | 90 | 359.01 | 5674.9 | 6287.5 | -371.8
| 11600 | 90 | 359.01 | 5674.9 | 6387.4 | -373.5
| 11700 | 90 | 359.01 | 5674.9 | 6487.4 | -375.3
| 11800 | 90 | 359.01 | 5674.9 | 6587.4 | -377
| 11900 | 90 | 359.01 | 5674.9 | 6687.4 | -378.7
| 12000 | 90 | 359.01 | 5674.9 | 6787.4 | -380.5
| 12100 | 90 | 359.01 | 5674.9 | 6887.4 | -382.2
| 12200 | 90 | 359.01 | 5674.9 | 6987.3 | -383.9
| 12300 | 90 | 359.01 | 5674.9 | 7087.3 | -385.7
| 12400 | 90 | 359.01 | 5674.9 | 7187.3 | -387.4
| 12500 | 90 | 359.01 | 5674.9 | 7287.3 | -389.1
| 12600 | 90 | 359.01 | 5674.9 | 7387.3 | -390.9
| 12700 | 90 | 359.01 | 5675 | 7487.3 | -392.6
| 12800 | 90 | 359.01 | 5675 | 7587.3 | -394.3
| 12900 | 90 | 359.01 | 5675 | 7687.2 | -396.1
| 13000 | 90 | 359.01 | 5675 | 7787.2 | -397.8
| 13100 | 90 | 359.01 | 5675 | 7887.2 | -399.5
| 13200 | 90 | 359.01 | 5675 | 7987.2 | -401.3
| 13300 | 90 | 359.01 | 5675 | 8087.2 | -403
| 13400 | 90 | 359.01 | 5675 | 8187.2 | -404.7
| 13473.2 | 90 | 359.01 | 5675 | 8260.4 | -406

## Lookup (hidden)
North Reference | RetunValue | Grid Type | ReturnValue | Deviation Indicator | ReturnValue
| 2 |  | 0 |  | 4
True |  | SPCS-Colorado Central-NAD27 |  | Directional
Grid |  | SPCS-Colorado Central-NAD83 |  | High Angle
|  | SPCS-Colorado North-NAD27 |  | Horizontal
SPCS-Colorado North-NAD83
SPCS-Colorado South-NAD27
SPCS-Colorado South-NAD83
UTM-Zone 12 NAD27
UTM-Zone 12 NAD83
UTM-Zone 13 NAD27
UTM-Zone 13 NAD83