## Data
Header Information | measured depth (ft) | inclination (°) | azimuth (°) | true vertical depth (ft) | northing +N/-S (ft) | easting +E/-W (ft)
Operator Name | 0 | 0 | 0 | 0 | 0 | 0
Whiting Petroleum | 100 | 0 | 0 | 100 | 0 | 0
Operator Number | 200 | 0 | 0 | 200 | 0 | 0
| 300 | 0 | 0 | 300 | 0 | 0
Well Name and Number | 400 | 0 | 0 | 400 | 0 | 0
Razor #26J-2310B | 500 | 0 | 0 | 500 | 0 | 0
API Number (if available) | 600 | 0 | 0 | 600 | 0 | 0
| 700 | 0 | 0 | 700 | 0 | 0
Location: QQ SEC TWP RGE | 800 | 2 | 340.13 | 800 | 1.6 | -0.6
S26-T10N-R58W | 900 | 4 | 340.13 | 899.8 | 6.6 | -2.4
Citing Type: Planned or Actual | 1000 | 4 | 340.13 | 999.6 | 13.1 | -4.7
Planned | 1100 | 4 | 340.13 | 1099.4 | 19.7 | -7.1
Deviation Indicator | 1200 | 4 | 340.13 | 1199.1 | 26.2 | -9.5
Horizontal | 1300 | 4 | 340.13 | 1298.9 | 32.8 | -11.9
North Reference | 1400 | 4 | 340.13 | 1398.6 | 39.4 | -14.2
True | 1500 | 4 | 340.13 | 1498.4 | 45.9 | -16.6
Grid Type | 1600 | 4 | 340.13 | 1598.1 | 52.5 | -19
#VALUE! | 1700 | 4 | 340.13 | 1697.9 | 59 | -21.3
| 1800 | 4 | 340.13 | 1797.6 | 65.6 | -23.7
| 1900 | 4 | 340.13 | 1897.4 | 72.2 | -26.1
| 2000 | 4 | 340.13 | 1997.2 | 78.7 | -28.5
| 2100 | 4 | 340.13 | 2096.9 | 85.3 | -30.8
| 2200 | 4 | 340.13 | 2196.7 | 91.8 | -33.2
| 2300 | 4 | 340.13 | 2296.4 | 98.4 | -35.6
| 2400 | 4 | 340.13 | 2396.2 | 105 | -37.9
| 2500 | 4 | 340.13 | 2495.9 | 111.5 | -40.3
| 2600 | 4 | 340.13 | 2595.7 | 118.1 | -42.7
| 2700 | 4 | 340.13 | 2695.5 | 124.6 | -45
| 2800 | 4 | 340.13 | 2795.2 | 131.2 | -47.4
| 2900 | 4 | 340.13 | 2895 | 137.8 | -49.8
| 3000 | 4 | 340.13 | 2994.7 | 144.3 | -52.2
| 3100 | 4 | 340.13 | 3094.5 | 150.9 | -54.5
| 3200 | 4 | 340.13 | 3194.2 | 157.5 | -56.9
| 3300 | 4 | 340.13 | 3294 | 164 | -59.3
| 3400 | 4 | 340.13 | 3393.7 | 170.6 | -61.6
| 3500 | 4 | 340.13 | 3493.5 | 177.1 | -64
| 3600 | 4 | 340.13 | 3593.3 | 183.7 | -66.4
| 3700 | 4 | 340.13 | 3693 | 190.3 | -68.8
| 3800 | 4 | 340.13 | 3792.8 | 196.8 | -71.1
| 3900 | 4 | 340.13 | 3892.5 | 203.4 | -73.5
| 4000 | 4 | 340.13 | 3992.3 | 209.9 | -75.9
| 4100 | 4 | 340.13 | 4092 | 216.5 | -78.2
| 4200 | 4 | 340.13 | 4191.8 | 223.1 | -80.6
| 4300 | 4 | 340.13 | 4291.6 | 229.6 | -83
| 4400 | 4 | 340.13 | 4391.3 | 236.2 | -85.4
| 4500 | 4 | 340.13 | 4491.1 | 242.7 | -87.7
| 4600 | 4 | 340.13 | 4590.8 | 249.3 | -90.1
| 4700 | 4 | 340.13 | 4690.6 | 255.9 | -92.5
| 4800 | 4 | 340.13 | 4790.3 | 262.4 | -94.8
| 4900 | 4 | 340.13 | 4890.1 | 269 | -97.2
| 5000 | 4 | 340.13 | 4989.9 | 275.5 | -99.6
| 5100 | 4 | 340.13 | 5089.6 | 282.1 | -102
| 5204.1 | 4 | 340.13 | 5193.5 | 288.9 | -104.4
| 5250 | 9.05 | 340.13 | 5239 | 293.8 | -106.2
| 5300 | 14.55 | 340.13 | 5288 | 303.4 | -109.7
| 5350 | 20.05 | 340.13 | 5335.7 | 317.4 | -114.7
| 5400 | 25.55 | 340.13 | 5381.8 | 335.6 | -121.3
| 5450 | 31.05 | 340.13 | 5425.8 | 357.9 | -129.4
| 5500 | 36.55 | 340.13 | 5467.3 | 384.1 | -138.8
| 5550 | 42.05 | 340.13 | 5506 | 413.8 | -149.6
| 5600 | 47.55 | 340.13 | 5541.4 | 447 | -161.5
| 5650 | 53.05 | 340.13 | 5573.4 | 483.1 | -174.6
| 5700 | 58.55 | 340.13 | 5601.5 | 522 | -188.6
| 5750 | 64.05 | 340.13 | 5625.5 | 563.2 | -203.6
| 5800 | 69.55 | 340.13 | 5645.2 | 606.4 | -219.2
| 5850 | 75.05 | 340.13 | 5660.4 | 651.2 | -235.3
| 5900 | 80.55 | 340.13 | 5670.9 | 697.1 | -252
| 5950 | 86.05 | 340.13 | 5676.8 | 743.8 | -268.8
| 5985.9 | 90 | 340.13 | 5678 | 777.6 | -281
| 6000 | 90 | 340.55 | 5678 | 790.8 | -285.8
| 6100 | 90 | 343.55 | 5678 | 886 | -316.6
| 6200 | 90 | 346.55 | 5678 | 982.6 | -342.4
| 6300 | 90 | 349.55 | 5678 | 1080.4 | -363.1
| 6400 | 90 | 352.55 | 5678 | 1179.2 | -378.6
| 6500 | 90 | 355.55 | 5678 | 1278.6 | -389
| 6600 | 90 | 358.55 | 5678 | 1378.5 | -394.1
| 6648.3 | 90 | 0 | 5678 | 1426.7 | -394.7
| 6700 | 90 | 0 | 5678 | 1478.5 | -394.7
| 6800 | 90 | 0 | 5678 | 1578.5 | -394.7
| 6900 | 90 | 0 | 5678 | 1678.5 | -394.7
| 7000 | 90 | 0 | 5678 | 1778.5 | -394.7
| 7100 | 90 | 0 | 5678 | 1878.5 | -394.7
| 7200 | 90 | 0 | 5678 | 1978.5 | -394.7
| 7300 | 90 | 0 | 5678 | 2078.5 | -394.7
| 7400 | 90 | 0 | 5678 | 2178.5 | -394.7
| 7500 | 90 | 0 | 5678 | 2278.5 | -394.7
| 7600 | 90 | 0 | 5678 | 2378.5 | -394.7
| 7700 | 90 | 0 | 5678 | 2478.5 | -394.7
| 7800 | 90 | 0 | 5678 | 2578.5 | -394.7
| 7900 | 90 | 0 | 5678 | 2678.5 | -394.7
| 8000 | 90 | 0 | 5678 | 2778.5 | -394.7
| 8100 | 90 | 0 | 5678 | 2878.5 | -394.7
| 8200 | 90 | 0 | 5678 | 2978.5 | -394.7
| 8300 | 90 | 0 | 5678 | 3078.5 | -394.7
| 8400 | 90 | 0 | 5678 | 3178.5 | -394.7
| 8500 | 90 | 0 | 5678 | 3278.5 | -394.7
| 8600 | 90 | 0 | 5678 | 3378.5 | -394.7
| 8700 | 90 | 0 | 5678 | 3478.5 | -394.7
| 8800 | 90 | 0 | 5678 | 3578.5 | -394.7
| 8900 | 90 | 0 | 5678 | 3678.5 | -394.7
| 9000 | 90 | 0 | 5678 | 3778.5 | -394.7
| 9100 | 90 | 0 | 5678 | 3878.5 | -394.7
| 9200 | 90 | 0 | 5678 | 3978.5 | -394.7
| 9300 | 90 | 0 | 5678 | 4078.5 | -394.7
| 9400 | 90 | 0 | 5678 | 4178.5 | -394.7
| 9500 | 90 | 0 | 5678 | 4278.5 | -394.7
| 9600 | 90 | 0 | 5678 | 4378.5 | -394.7
| 9700 | 90 | 0 | 5678 | 4478.5 | -394.7
| 9800 | 90 | 0 | 5678 | 4578.5 | -394.7
| 9900 | 90 | 0 | 5678 | 4678.5 | -394.7
| 10000 | 90 | 0 | 5678 | 4778.5 | -394.7
| 10100 | 90 | 0 | 5678 | 4878.5 | -394.7
| 10200 | 90 | 0 | 5678 | 4978.5 | -394.7
| 10300 | 90 | 0 | 5678 | 5078.5 | -394.7
| 10400 | 90 | 0 | 5678 | 5178.5 | -394.7
| 10500 | 90 | 0 | 5678 | 5278.5 | -394.7
| 10600 | 90 | 0 | 5678 | 5378.5 | -394.7
| 10700 | 90 | 0 | 5678 | 5478.5 | -394.7
| 10800 | 90 | 0 | 5678 | 5578.5 | -394.7
| 10900 | 90 | 0 | 5678 | 5678.5 | -394.7
| 11000 | 90 | 0 | 5678 | 5778.5 | -394.7
| 11100 | 90 | 0 | 5678 | 5878.5 | -394.7
| 11200 | 90 | 0 | 5678 | 5978.5 | -394.7
| 11300 | 90 | 0 | 5678 | 6078.5 | -394.7
| 11400 | 90 | 0 | 5678 | 6178.5 | -394.7
| 11500 | 90 | 0 | 5678 | 6278.5 | -394.7
| 11600 | 90 | 0 | 5678 | 6378.5 | -394.7
| 11700 | 90 | 0 | 5678 | 6478.5 | -394.7
| 11800 | 90 | 0 | 5678 | 6578.5 | -394.7
| 11900 | 90 | 0 | 5678 | 6678.5 | -394.7
| 12000 | 90 | 0 | 5678 | 6778.5 | -394.7
| 12100 | 90 | 0 | 5678 | 6878.5 | -394.7
| 12200 | 90 | 0 | 5678 | 6978.5 | -394.7
| 12300 | 90 | 0 | 5678 | 7078.5 | -394.7
| 12400 | 90 | 0 | 5678 | 7178.5 | -394.7
| 12500 | 90 | 0 | 5678 | 7278.5 | -394.7
| 12600 | 90 | 0 | 5678 | 7378.5 | -394.7
| 12700 | 90 | 0 | 5678 | 7478.5 | -394.7
| 12800 | 90 | 0 | 5678 | 7578.5 | -394.7
| 12900 | 90 | 0 | 5678 | 7678.5 | -394.7
| 13000 | 90 | 0 | 5678 | 7778.5 | -394.7
| 13100 | 90 | 0 | 5678 | 7878.5 | -394.7
| 13200 | 90 | 0 | 5678 | 7978.5 | -394.7
| 13300 | 90 | 0 | 5678 | 8078.5 | -394.7
| 13400 | 90 | 0 | 5678 | 8178.5 | -394.7
| 13479.2 | 90 | 0 | 5678 | 8257.7 | -394.7

## Lookup (hidden)
North Reference | RetunValue | Grid Type | ReturnValue | Deviation Indicator | ReturnValue
| 2 |  | 0 |  | 4
True |  | SPCS-Colorado Central-NAD27 |  | Directional
Grid |  | SPCS-Colorado Central-NAD83 |  | High Angle
|  | SPCS-Colorado North-NAD27 |  | Horizontal
SPCS-Colorado North-NAD83
SPCS-Colorado South-NAD27
SPCS-Colorado South-NAD83
UTM-Zone 12 NAD27
UTM-Zone 12 NAD83
UTM-Zone 13 NAD27
UTM-Zone 13 NAD83