## Data
Header Information | measured depth (ft) | inclination (°) | azimuth (°) | true vertical depth (ft) | northing +N/-S (ft) | easting +E/-W (ft)
Operator Name | 0 | 0 | 0 | 0 | 0 | 0
Whiting Petroleum | 100 | 0 | 0 | 100 | 0 | 0
Operator Number | 200 | 0 | 0 | 200 | 0 | 0
| 300 | 0 | 0 | 300 | 0 | 0
Well Name and Number | 400 | 0 | 0 | 400 | 0 | 0
Razor #26J-2311A | 500 | 0 | 0 | 500 | 0 | 0
API Number (if available) | 600 | 0 | 0 | 600 | 0 | 0
| 700 | 0 | 0 | 700 | 0 | 0
Location: QQ SEC TWP RGE | 800 | 0 | 0 | 800 | 0 | 0
S26-T10N-R58W | 900 | 0 | 0 | 900 | 0 | 0
Citing Type: Planned or Actual | 1000 | 2 | 350.3 | 1000 | 1.7 | -0.3
Planned | 1100 | 4 | 350.3 | 1099.8 | 6.9 | -1.2
Deviation Indicator | 1200 | 4 | 350.3 | 1199.6 | 13.8 | -2.4
Horizontal | 1300 | 4 | 350.3 | 1299.4 | 20.6 | -3.5
North Reference | 1400 | 4 | 350.3 | 1399.1 | 27.5 | -4.7
True | 1500 | 4 | 350.3 | 1498.9 | 34.4 | -5.9
Grid Type | 1600 | 4 | 350.3 | 1598.6 | 41.3 | -7.1
#VALUE! | 1700 | 4 | 350.3 | 1698.4 | 48.1 | -8.2
| 1800 | 4 | 350.3 | 1798.1 | 55 | -9.4
| 1900 | 4 | 350.3 | 1897.9 | 61.9 | -10.6
| 2000 | 4 | 350.3 | 1997.6 | 68.8 | -11.8
| 2100 | 4 | 350.3 | 2097.4 | 75.6 | -12.9
| 2200 | 4 | 350.3 | 2197.2 | 82.5 | -14.1
| 2300 | 4 | 350.3 | 2296.9 | 89.4 | -15.3
| 2400 | 4 | 350.3 | 2396.7 | 96.3 | -16.5
| 2500 | 4 | 350.3 | 2496.4 | 103.1 | -17.6
| 2600 | 4 | 350.3 | 2596.2 | 110 | -18.8
| 2700 | 4 | 350.3 | 2695.9 | 116.9 | -20
| 2800 | 4 | 350.3 | 2795.7 | 123.8 | -21.2
| 2900 | 4 | 350.3 | 2895.5 | 130.6 | -22.3
| 3000 | 4 | 350.3 | 2995.2 | 137.5 | -23.5
| 3100 | 4 | 350.3 | 3095 | 144.4 | -24.7
| 3200 | 4 | 350.3 | 3194.7 | 151.3 | -25.9
| 3300 | 4 | 350.3 | 3294.5 | 158.1 | -27
| 3400 | 4 | 350.3 | 3394.2 | 165 | -28.2
| 3500 | 4 | 350.3 | 3494 | 171.9 | -29.4
| 3600 | 4 | 350.3 | 3593.7 | 178.8 | -30.6
| 3700 | 4 | 350.3 | 3693.5 | 185.7 | -31.7
| 3800 | 4 | 350.3 | 3793.3 | 192.5 | -32.9
| 3900 | 4 | 350.3 | 3893 | 199.4 | -34.1
| 4000 | 4 | 350.3 | 3992.8 | 206.3 | -35.3
| 4100 | 4 | 350.3 | 4092.5 | 213.2 | -36.4
| 4200 | 4 | 350.3 | 4192.3 | 220 | -37.6
| 4300 | 4 | 350.3 | 4292 | 226.9 | -38.8
| 4400 | 4 | 350.3 | 4391.8 | 233.8 | -40
| 4500 | 4 | 350.3 | 4491.6 | 240.7 | -41.1
| 4600 | 4 | 350.3 | 4591.3 | 247.5 | -42.3
| 4700 | 4 | 350.3 | 4691.1 | 254.4 | -43.5
| 4800 | 4 | 350.3 | 4790.8 | 261.3 | -44.7
| 4900 | 4 | 350.3 | 4890.6 | 268.2 | -45.8
| 5000 | 4 | 350.3 | 4990.3 | 275 | -47
| 5100 | 4 | 350.3 | 5090.1 | 281.9 | -48.2
| 5114.4 | 4 | 350.3 | 5104.5 | 282.9 | -48.4
| 5150 | 7.91 | 350.3 | 5139.9 | 286.5 | -49
| 5200 | 13.41 | 350.3 | 5189 | 295.7 | -50.5
| 5250 | 18.91 | 350.3 | 5237 | 309.4 | -52.9
| 5300 | 24.41 | 350.3 | 5283.4 | 327.6 | -56
| 5350 | 29.91 | 350.3 | 5327.9 | 350.1 | -59.8
| 5400 | 35.41 | 350.3 | 5370 | 376.7 | -64.4
| 5450 | 40.91 | 350.3 | 5409.3 | 407.1 | -69.6
| 5500 | 46.41 | 350.3 | 5445.4 | 441.1 | -75.4
| 5550 | 51.91 | 350.3 | 5478.1 | 478.4 | -81.8
| 5600 | 57.41 | 350.3 | 5507 | 518.6 | -88.6
| 5650 | 62.91 | 350.3 | 5531.9 | 561.3 | -95.9
| 5700 | 68.41 | 350.3 | 5552.5 | 606.2 | -103.6
| 5750 | 73.91 | 350.3 | 5568.6 | 652.8 | -111.6
| 5800 | 79.41 | 350.3 | 5580.1 | 700.8 | -119.8
| 5850 | 84.91 | 350.3 | 5587 | 749.6 | -128.1
| 5896.2 | 90 | 350.3 | 5589 | 795.1 | -135.9
| 5900 | 90 | 350.41 | 5589 | 798.8 | -136.5
| 6000 | 90 | 353.41 | 5589 | 897.8 | -150.6
| 6100 | 90 | 356.41 | 5589 | 997.4 | -159.5
| 6200 | 90 | 359.41 | 5589 | 1097.3 | -163.1
| 6219.7 | 90 | 0 | 5589 | 1117 | -163.2
| 6300 | 90 | 0 | 5589 | 1197.3 | -163.2
| 6400 | 90 | 0 | 5589 | 1297.3 | -163.2
| 6500 | 90 | 0 | 5589 | 1397.3 | -163.2
| 6600 | 90 | 0 | 5589 | 1497.3 | -163.2
| 6700 | 90 | 0 | 5589 | 1597.3 | -163.2
| 6800 | 90 | 0 | 5589 | 1697.3 | -163.2
| 6900 | 90 | 0 | 5589 | 1797.3 | -163.2
| 7000 | 90 | 0 | 5589 | 1897.3 | -163.1
| 7100 | 90 | 0 | 5589 | 1997.3 | -163.1
| 7200 | 90 | 0 | 5589 | 2097.3 | -163.1
| 7300 | 90 | 0 | 5589 | 2197.3 | -163.1
| 7400 | 90 | 0 | 5589 | 2297.3 | -163.1
| 7500 | 90 | 0 | 5589 | 2397.3 | -163.1
| 7600 | 90 | 0 | 5589 | 2497.3 | -163.1
| 7700 | 90 | 0 | 5589 | 2597.3 | -163.1
| 7800 | 90 | 0 | 5589 | 2697.3 | -163.1
| 7900 | 90 | 0 | 5589 | 2797.3 | -163.1
| 8000 | 90 | 0 | 5589 | 2897.3 | -163.1
| 8100 | 90 | 0 | 5589 | 2997.3 | -163
| 8200 | 90 | 0 | 5589 | 3097.3 | -163
| 8300 | 90 | 0 | 5589 | 3197.3 | -163
| 8400 | 90 | 0 | 5589 | 3297.3 | -163
| 8500 | 90 | 0 | 5589 | 3397.3 | -163
| 8600 | 90 | 0 | 5589 | 3497.3 | -163
| 8700 | 90 | 0 | 5589 | 3597.3 | -163
| 8800 | 90 | 0 | 5589 | 3697.3 | -163
| 8900 | 90 | 0 | 5589 | 3797.3 | -163
| 9000 | 90 | 0 | 5589 | 3897.3 | -163
| 9100 | 90 | 0 | 5589 | 3997.3 | -163
| 9200 | 90 | 0 | 5589 | 4097.3 | -163
| 9300 | 90 | 0 | 5589 | 4197.3 | -162.9
| 9400 | 90 | 0 | 5589 | 4297.3 | -162.9
| 9500 | 90 | 0 | 5589 | 4397.3 | -162.9
| 9600 | 90 | 0 | 5589 | 4497.3 | -162.9
| 9700 | 90 | 0 | 5589 | 4597.3 | -162.9
| 9800 | 90 | 0 | 5589 | 4697.3 | -162.9
| 9900 | 90 | 0 | 5589 | 4797.3 | -162.9
| 10000 | 90 | 0 | 5589 | 4897.3 | -162.9
| 10100 | 90 | 0 | 5589 | 4997.3 | -162.9
| 10200 | 90 | 0 | 5589 | 5097.3 | -162.9
| 10300 | 90 | 0 | 5589 | 5197.3 | -162.9
| 10400 | 90 | 0 | 5589 | 5297.3 | -162.9
| 10500 | 90 | 0 | 5589 | 5397.3 | -162.8
| 10600 | 90 | 0 | 5589 | 5497.3 | -162.8
| 10700 | 90 | 0 | 5589 | 5597.3 | -162.8
| 10800 | 90 | 0 | 5589 | 5697.3 | -162.8
| 10900 | 90 | 0 | 5589 | 5797.3 | -162.8
| 11000 | 90 | 0 | 5589 | 5897.3 | -162.8
| 11100 | 90 | 0 | 5589 | 5997.3 | -162.8
| 11200 | 90 | 0 | 5589 | 6097.3 | -162.8
| 11300 | 90 | 0 | 5589 | 6197.3 | -162.8
| 11400 | 90 | 0 | 5589 | 6297.3 | -162.8
| 11500 | 90 | 0 | 5589 | 6397.3 | -162.8
| 11600 | 90 | 0 | 5589 | 6497.3 | -162.8
| 11700 | 90 | 0 | 5589 | 6597.3 | -162.7
| 11800 | 90 | 0 | 5589 | 6697.3 | -162.7
| 11900 | 90 | 0 | 5589 | 6797.3 | -162.7
| 12000 | 90 | 0 | 5589 | 6897.3 | -162.7
| 12100 | 90 | 0 | 5589 | 6997.3 | -162.7
| 12200 | 90 | 0 | 5589 | 7097.3 | -162.7
| 12300 | 90 | 0 | 5589 | 7197.3 | -162.7
| 12400 | 90 | 0 | 5589 | 7297.3 | -162.7
| 12500 | 90 | 0 | 5589 | 7397.3 | -162.7
| 12600 | 90 | 0 | 5589 | 7497.3 | -162.7
| 12700 | 90 | 0 | 5589 | 7597.3 | -162.7
| 12800 | 90 | 0 | 5589 | 7697.3 | -162.6
| 12900 | 90 | 0 | 5589 | 7797.3 | -162.6
| 13000 | 90 | 0 | 5589 | 7897.3 | -162.6
| 13100 | 90 | 0 | 5589 | 7997.3 | -162.6
| 13200 | 90 | 0 | 5589 | 8097.3 | -162.6
| 13292.6 | 90 | 0 | 5589 | 8189.9 | -162.6

## Lookup (hidden)
North Reference | RetunValue | Grid Type | ReturnValue | Deviation Indicator | ReturnValue
| 2 |  | 0 |  | 4
True |  | SPCS-Colorado Central-NAD27 |  | Directional
Grid |  | SPCS-Colorado Central-NAD83 |  | High Angle
|  | SPCS-Colorado North-NAD27 |  | Horizontal
SPCS-Colorado North-NAD83
SPCS-Colorado South-NAD27
SPCS-Colorado South-NAD83
UTM-Zone 12 NAD27
UTM-Zone 12 NAD83
UTM-Zone 13 NAD27
UTM-Zone 13 NAD83