## Data
Header Information | measured depth (ft) | inclination (°) | azimuth (°) | true vertical depth (ft) | northing +N/-S (ft) | easting +E/-W (ft)
Operator Name | 0 | 0 | 0 | 0 | 0 | 0
KERR-MCGEE | 16 | 0 | 0 | 16 | 0 | 0
Operator Number | 116 | 0.11 | 139.57 | 116 | -0.07 | 0.06
47120 | 216 | 0.27 | 302.85 | 216 | -0.02 | -0.07
Well Name and Number | 316 | 0.22 | 313.72 | 316 | 0.24 | -0.41
CANNON 14C-10HZ | 416 | 0.22 | 341.49 | 416 | 0.56 | -0.61
API Number (if available) | 516 | 0.06 | 109.98 | 516 | 0.72 | -0.62
512336696 | 616 | 0.25 | 208.14 | 616 | 0.51 | -0.68
Location: QQ SEC TWP RGE | 716 | 0.26 | 301.85 | 716 | 0.44 | -0.97
SEC.10-T2N-R66W | 816 | 0.18 | 319.44 | 816 | 0.68 | -1.27
Citing Type: Planned or Actual | 886 | 0.27 | 324.33 | 886 | 0.89 | -1.43
ACTUAL | 1070 | 0.31 | 329.5 | 1069.99 | 1.68 | -1.94
Deviation Indicator | 1163 | 2.6 | 70 | 1162.96 | 2.61 | -0.08
Horizontal | 1255 | 3.68 | 66.28 | 1254.82 | 4.52 | 4.58
North Reference | 1349 | 5.95 | 64.54 | 1348.48 | 7.82 | 11.74
True | 1441 | 7.22 | 70.22 | 1439.88 | 11.83 | 21.49
Grid Type | 1534 | 8.66 | 76.27 | 1531.98 | 15.47 | 33.79
#VALUE! | 1627 | 10.3 | 82.61 | 1623.71 | 18.2 | 48.84
| 1719 | 10.82 | 71.62 | 1714.16 | 21.98 | 65.19
| 1812 | 11.56 | 67.19 | 1805.4 | 28.35 | 82.06
| 1904 | 12.87 | 59.38 | 1895.32 | 37.14 | 99.38
| 1999 | 14.15 | 58.04 | 1987.69 | 48.68 | 118.34
| 2089 | 14.46 | 58.06 | 2074.9 | 60.44 | 137.21
| 2180 | 14.94 | 58.52 | 2162.92 | 72.58 | 156.85
| 2271 | 15.76 | 58.99 | 2250.67 | 85.07 | 177.45
| 2362 | 16.76 | 58.94 | 2338.03 | 98.21 | 199.28
| 2452 | 16.3 | 56 | 2424.31 | 111.97 | 220.87
| 2543 | 16.54 | 60.29 | 2511.6 | 125.53 | 242.71
| 2634 | 17 | 63.97 | 2598.74 | 137.79 | 265.91
| 2725 | 17.49 | 68.16 | 2685.65 | 148.71 | 290.56
| 2816 | 16.87 | 65.96 | 2772.59 | 159.18 | 315.31
| 2906 | 17.29 | 70.49 | 2858.62 | 168.97 | 339.84
| 2997 | 19.25 | 74.43 | 2945.03 | 177.51 | 367.05
| 3058 | 19.81 | 73.64 | 3002.53 | 183.12 | 386.65
| 3149 | 22.54 | 70.54 | 3087.38 | 193.28 | 417.9
| 3268 | 21.98 | 69.67 | 3197.51 | 208.61 | 460.29
| 3354 | 20.77 | 70.38 | 3277.59 | 219.32 | 489.74
| 3439 | 22.59 | 69.05 | 3356.57 | 230.22 | 519.19
| 3525 | 22.39 | 63.9 | 3436.04 | 243.34 | 549.33
| 3610 | 20.48 | 60.55 | 3515.16 | 257.77 | 576.82
| 3695 | 20.08 | 60.65 | 3594.89 | 272.23 | 602.48
| 3781 | 20.25 | 58.64 | 3675.62 | 287.22 | 628.06
| 3866 | 18.88 | 56.38 | 3755.71 | 302.49 | 652.07
| 3952 | 17.3 | 54.73 | 3837.46 | 317.58 | 674.1
| 4037 | 16.89 | 57.86 | 3918.71 | 331.44 | 694.88
| 4122 | 15.73 | 59.31 | 4000.28 | 343.89 | 715.24
| 4208 | 14.81 | 57.94 | 4083.25 | 355.68 | 734.58
| 4293 | 14.36 | 58.36 | 4165.51 | 366.97 | 752.76
| 4379 | 13.23 | 60.64 | 4249.03 | 377.39 | 770.42
| 4464 | 10.07 | 59.75 | 4332.27 | 385.91 | 785.32
| 4550 | 7.58 | 54.91 | 4417.24 | 392.96 | 796.46
| 4635 | 6.53 | 51.97 | 4501.6 | 399.16 | 804.85
| 4720 | 5.79 | 57.77 | 4586.11 | 404.42 | 812.29
| 4806 | 5.5 | 58.47 | 4671.69 | 408.89 | 819.47
| 4891 | 4.35 | 62.44 | 4756.38 | 412.51 | 825.8
| 4977 | 2.26 | 69.62 | 4842.23 | 414.61 | 830.28
| 5062 | 1.55 | 99.98 | 4927.18 | 415 | 832.98
| 5148 | 1.01 | 183.04 | 5013.17 | 414.04 | 834.09
| 5233 | 0.66 | 178.64 | 5098.16 | 412.8 | 834.06
| 5318 | 0.84 | 167.34 | 5183.15 | 411.7 | 834.21
| 5403 | 0.7 | 153.76 | 5268.14 | 410.63 | 834.58
| 5489 | 0.49 | 166.35 | 5354.14 | 409.8 | 834.9
| 5574 | 0.49 | 217.89 | 5439.14 | 409.16 | 834.76
| 5659 | 1.05 | 244.77 | 5524.13 | 408.54 | 833.83
| 5829 | 1.41 | 238.53 | 5694.09 | 406.79 | 830.64
| 5999 | 0.3 | 266.87 | 5864.07 | 405.67 | 828.41
| 6170 | 0.99 | 278.63 | 6035.05 | 405.87 | 826.5
| 6341 | 0.97 | 281.33 | 6206.03 | 406.37 | 823.62
| 6512 | 0.98 | 304.14 | 6377.01 | 407.48 | 820.99
| 6683 | 1.19 | 307.92 | 6547.98 | 409.39 | 818.38
| 6853 | 1.16 | 326.86 | 6717.94 | 411.92 | 816.05
| 6939 | 1.14 | 324.55 | 6803.92 | 413.34 | 815.08
| 7024 | 8.14 | 208.25 | 6888.65 | 408.72 | 811.73
| 7110 | 16.32 | 189.96 | 6972.65 | 391.42 | 806.75
| 7195 | 26.49 | 185.57 | 7051.69 | 360.71 | 802.83
| 7281 | 34.19 | 183.91 | 7125.86 | 317.45 | 799.32
| 7366 | 40.61 | 179.05 | 7193.36 | 265.9 | 798.15
| 7452 | 48.49 | 177.94 | 7254.6 | 205.64 | 799.77
| 7537 | 57.22 | 179 | 7305.88 | 137.97 | 801.54
| 7623 | 65.02 | 178.42 | 7347.39 | 62.75 | 803.25
| 7708 | 70.32 | 178.74 | 7379.67 | -15.83 | 805.19
| 7794 | 78.01 | 178.23 | 7403.12 | -98.47 | 807.39
| 7825 | 82.07 | 178.44 | 7408.48 | -128.99 | 808.27
| 7875 | 84.74 | 178.62 | 7414.22 | -178.64 | 809.55
| 7949 | 88.7 | 178.88 | 7418.45 | -252.48 | 811.16
| 8035 | 89.26 | 178.09 | 7419.98 | -338.44 | 813.43
| 8120 | 91.29 | 178.67 | 7419.57 | -423.4 | 815.84
| 8206 | 92.47 | 179.31 | 7416.75 | -509.34 | 817.35
| 8291 | 89.69 | 178.59 | 7415.15 | -594.3 | 818.91
| 8377 | 90.55 | 177.5 | 7414.97 | -680.25 | 821.84
| 8462 | 90.49 | 177.45 | 7414.2 | -765.16 | 825.59
| 8548 | 90.12 | 176.72 | 7413.74 | -851.05 | 829.96
| 8633 | 89.94 | 179.38 | 7413.7 | -935.99 | 832.85
| 8719 | 90.25 | 180.15 | 7413.55 | -1021.99 | 833.2
| 8804 | 90.12 | 179.85 | 7413.28 | -1106.99 | 833.2
| 8889 | 90.06 | 179.94 | 7413.15 | -1191.99 | 833.36
| 8975 | 90.18 | 180.07 | 7412.97 | -1277.99 | 833.35
| 9060 | 89.94 | 179.56 | 7412.88 | -1362.99 | 833.63
| 9146 | 89.82 | 179.25 | 7413.06 | -1448.98 | 834.52
| 9231 | 89.51 | 179.68 | 7413.55 | -1533.98 | 835.31
| 9317 | 88.58 | 179.41 | 7414.99 | -1619.96 | 836
| 9402 | 89.75 | 179.49 | 7416.23 | -1704.95 | 836.81
| 9488 | 90.49 | 181.2 | 7416.05 | -1790.94 | 836.29
| 9573 | 89.82 | 181.06 | 7415.82 | -1875.92 | 834.62
| 9658 | 89.38 | 181.9 | 7416.41 | -1960.89 | 832.42
| 9744 | 89.82 | 180.74 | 7417.01 | -2046.86 | 830.44
| 9829 | 91.11 | 180.19 | 7416.32 | -2131.86 | 829.75
| 9915 | 89.32 | 178.85 | 7416 | -2217.85 | 830.47
| 10000 | 89.45 | 177.78 | 7416.91 | -2302.8 | 832.97
| 10086 | 90.49 | 177.41 | 7416.95 | -2388.73 | 836.58
| 10171 | 89.57 | 179.45 | 7416.91 | -2473.69 | 838.91
| 10257 | 89.63 | 181.02 | 7417.51 | -2559.68 | 838.56
| 10342 | 89.2 | 180.72 | 7418.38 | -2644.67 | 837.27
| 10427 | 88.83 | 181.43 | 7419.84 | -2729.64 | 835.67
| 10513 | 89.38 | 180.31 | 7421.18 | -2815.62 | 834.37
| 10598 | 91.11 | 180.59 | 7420.82 | -2900.61 | 833.7
| 10684 | 90.62 | 180.64 | 7419.52 | -2986.6 | 832.78
| 10769 | 90.55 | 182.4 | 7418.65 | -3071.56 | 830.52
| 10854 | 90.18 | 181.02 | 7418.11 | -3156.52 | 827.98
| 10940 | 89.44 | 180.94 | 7418.4 | -3242.51 | 826.51
| 11025 | 90.31 | 179.5 | 7418.58 | -3327.5 | 826.19
| 11111 | 89.45 | 180.26 | 7418.76 | -3413.5 | 826.37
| 11196 | 89.88 | 178.29 | 7419.26 | -3498.49 | 827.44
| 11281 | 89.32 | 177.71 | 7419.85 | -3583.43 | 830.41
| 11367 | 89.63 | 178.66 | 7420.64 | -3669.38 | 833.13
| 11452 | 91.97 | 178.21 | 7419.45 | -3754.34 | 835.45
| 11538 | 90.99 | 177.97 | 7417.23 | -3840.26 | 838.32
| 11623 | 89.57 | 177.56 | 7416.82 | -3925.19 | 841.63
| 11708 | 89.57 | 178.58 | 7417.46 | -4010.14 | 844.5
| 11794 | 90.86 | 179.06 | 7417.13 | -4096.12 | 846.27
| 11879 | 91.59 | 178.2 | 7415.32 | -4181.07 | 848.3
| 11977 | 90.88 | 178.2 | 7413.2 | -4279 | 851.38
| 12035 | 90.88 | 178.2 | 7412.31 | -4336.97 | 853.2

## Lookup (hidden)
North Reference | RetunValue | Grid Type | ReturnValue | Deviation Indicator | ReturnValue
| 2 |  | 0 |  | 4
True |  | SPCS-Colorado Central-NAD27 |  | Directional
Grid |  | SPCS-Colorado Central-NAD83 |  | High Angle
|  | SPCS-Colorado North-NAD27 |  | Horizontal
SPCS-Colorado North-NAD83
SPCS-Colorado South-NAD27
SPCS-Colorado South-NAD83
UTM-Zone 12 NAD27
UTM-Zone 12 NAD83
UTM-Zone 13 NAD27
UTM-Zone 13 NAD83