## Data
Header Information | measured depth (ft) | inclination (°) | azimuth (°) | true vertical depth (ft) | northing +N/-S (ft) | easting +E/-W (ft)
Operator Name | 0 | 0 | 0 | 0 | 0 | 0
Anadarko Petroleum | 25 | 0 | 0 | 25 | 0 | 0
Operator Number | 125 | 0.24 | 323.22 | 125 | 0.17 | -0.13
| 225 | 0.24 | 246.18 | 225 | 0.25 | -0.44
Well Name and Number | 325 | 0.09 | 25.56 | 325 | 0.24 | -0.6
Turkey Springs 3N-14HZ | 425 | 0.38 | 293.7 | 425 | 0.44 | -0.87
API Number (if available) | 525 | 0.39 | 283.29 | 525 | 0.65 | -1.5
05-123-36691 | 625 | 0.37 | 280.41 | 624.99 | 0.79 | -2.15
Location: QQ SEC TWP RGE | 725 | 0.59 | 324.15 | 724.99 | 1.27 | -2.77
NWNE Sec 23-T2N-R66W | 825 | 0.34 | 15.68 | 824.99 | 1.97 | -2.99
Citing Type: Planned or Actual | 925 | 0.41 | 303.54 | 924.99 | 2.45 | -3.21
Actual | 1010 | 0.13 | 173.81 | 1009.99 | 2.52 | -3.46
Deviation Indicator | 1100 | 0.17 | 272.98 | 1099.98 | 2.43 | -3.58
Horizontal | 1192 | 0.35 | 296.38 | 1191.98 | 2.56 | -3.97
North Reference | 1284 | 0.43 | 302.99 | 1283.98 | 2.87 | -4.51
True | 1376 | 0.22 | 338.41 | 1375.98 | 3.23 | -4.86
Grid Type | 1468 | 0.21 | 289.07 | 1467.98 | 3.45 | -5.09
#VALUE! | 1560 | 2.07 | 301.69 | 1559.96 | 4.37 | -6.66
| 1652 | 4.71 | 329.92 | 1651.79 | 8.52 | -9.97
| 1744 | 4.68 | 326.36 | 1743.49 | 14.91 | -13.94
| 1836 | 7.24 | 316.82 | 1834.98 | 22.26 | -19.99
| 1928 | 9.31 | 318.6 | 1926.02 | 32.07 | -28.88
| 2020 | 9.3 | 318.42 | 2016.81 | 43.22 | -38.73
| 2112 | 10.92 | 315.83 | 2107.38 | 55.03 | -49.74
| 2204 | 13.65 | 307.05 | 2197.27 | 67.82 | -64.48
| 2296 | 15.25 | 305.71 | 2286.36 | 81.43 | -82.97
| 2388 | 16.06 | 298.79 | 2374.95 | 94.62 | -103.95
| 2480 | 17.31 | 294.84 | 2463.08 | 106.5 | -127.52
| 2572 | 17.6 | 291.15 | 2550.85 | 117.27 | -152.91
| 2667 | 16.16 | 291.31 | 2641.75 | 127.25 | -178.63
| 2761 | 17.56 | 290.91 | 2731.71 | 137.07 | -204.06
| 2856 | 17.04 | 289.48 | 2822.41 | 146.82 | -230.57
| 2950 | 17.44 | 287.48 | 2912.19 | 155.65 | -256.99
| 3045 | 17.06 | 286.48 | 3002.91 | 163.88 | -283.93
| 3139 | 19.1 | 288.44 | 3092.27 | 172.66 | -311.75
| 3234 | 19.44 | 288.81 | 3181.95 | 182.67 | -341.46
| 3328 | 19.53 | 288.67 | 3270.56 | 192.74 | -371.15
| 3423 | 19.28 | 288.24 | 3360.17 | 202.73 | -401.09
| 3518 | 17.62 | 292.3 | 3450.28 | 213.1 | -429.29
| 3612 | 16.66 | 289.82 | 3540.11 | 223.07 | -455.13
| 3707 | 17.89 | 295.1 | 3630.83 | 233.88 | -481.16
| 3802 | 16.99 | 294.05 | 3721.46 | 245.72 | -507.05
| 3896 | 17.52 | 299.81 | 3811.24 | 258.35 | -531.87
| 3991 | 18.3 | 300.14 | 3901.63 | 272.95 | -557.17
| 4085 | 17.19 | 299.27 | 3991.16 | 287.15 | -582.05
| 4180 | 15.54 | 295.77 | 4082.31 | 299.55 | -605.76
| 4274 | 14.16 | 304.37 | 4173.18 | 311.52 | -626.6
| 4369 | 16.97 | 303.43 | 4264.69 | 325.72 | -647.76
| 4464 | 18.48 | 301.3 | 4355.17 | 341.18 | -672.2
| 4558 | 21.33 | 299.95 | 4443.55 | 357.46 | -699.75
| 4653 | 19.98 | 299.92 | 4532.44 | 374.18 | -728.79
| 4747 | 21.55 | 296.08 | 4620.34 | 389.78 | -758.21
| 4842 | 20.67 | 294.74 | 4708.96 | 404.47 | -789.11
| 4936 | 19.41 | 294.99 | 4797.27 | 418.01 | -818.34
| 5031 | 18.15 | 294.54 | 4887.21 | 430.83 | -846.11
| 5126 | 20.33 | 291.34 | 4976.9 | 442.98 | -874.94
| 5220 | 20.19 | 291.94 | 5065.08 | 454.98 | -905.2
| 5315 | 18.9 | 291.97 | 5154.61 | 466.86 | -934.68
| 5409 | 17.74 | 292.06 | 5243.84 | 477.94 | -962.07
| 5504 | 16.47 | 291.25 | 5334.64 | 488.26 | -988.03
| 5598 | 15.66 | 290.27 | 5424.97 | 497.48 | -1012.35
| 5693 | 14.99 | 290.31 | 5516.59 | 506.19 | -1035.9
| 5787 | 13.12 | 289.52 | 5607.77 | 513.97 | -1057.36
| 5882 | 13.94 | 293.55 | 5700.13 | 522.15 | -1078.02
| 5976 | 13.17 | 291.48 | 5791.52 | 530.59 | -1098.36
| 6071 | 11.61 | 290.46 | 5884.3 | 537.9 | -1117.39
| 6166 | 13.2 | 294.03 | 5977.08 | 545.66 | -1136.25
| 6260 | 11.55 | 291.48 | 6068.89 | 553.47 | -1154.81
| 6355 | 9.36 | 286.63 | 6162.31 | 559.17 | -1171.07
| 6449 | 7.61 | 286.08 | 6255.28 | 563.08 | -1184.37
| 6544 | 6.36 | 286.46 | 6349.57 | 566.31 | -1195.47
| 6638 | 5.09 | 279.28 | 6443.1 | 568.46 | -1204.57
| 6733 | 3.79 | 292.25 | 6537.82 | 570.33 | -1211.64
| 6828 | 3.23 | 336.64 | 6632.66 | 573.98 | -1215.61
| 6875 | 7.1 | 4.7 | 6679.46 | 578.09 | -1215.89
| 6922 | 12.53 | 2.16 | 6725.76 | 586.08 | -1215.46
| 6969 | 16.99 | 1.48 | 6771.2 | 598.05 | -1215.09
| 7017 | 21 | 1.81 | 6816.57 | 613.66 | -1214.64
| 7064 | 21.64 | 0.23 | 6860.36 | 630.75 | -1214.34
| 7112 | 24.76 | 1.45 | 6904.47 | 649.65 | -1214.05
| 7159 | 24.56 | 0.52 | 6947.19 | 669.26 | -1213.71
| 7206 | 29.17 | 1.75 | 6989.1 | 690.48 | -1213.27
| 7253 | 28.83 | 0.52 | 7030.21 | 713.27 | -1212.82
| 7301 | 35.3 | 359.9 | 7070.87 | 738.73 | -1212.74
| 7348 | 37.63 | 1.01 | 7108.66 | 766.66 | -1212.51
| 7395 | 39.9 | 1.95 | 7145.31 | 796.08 | -1211.75
| 7442 | 42.61 | 2.76 | 7180.64 | 827.04 | -1210.47
| 7490 | 45.56 | 2.75 | 7215.11 | 860.39 | -1208.86
| 7537 | 48.25 | 2.06 | 7247.22 | 894.68 | -1207.43
| 7585 | 52.5 | 1.22 | 7277.83 | 931.63 | -1206.38
| 7632 | 56.37 | 1.65 | 7305.16 | 969.84 | -1205.42
| 7679 | 58.16 | 2.2 | 7330.57 | 1009.35 | -1204.09
| 7726 | 60.26 | 2.92 | 7354.63 | 1049.68 | -1202.28
| 7774 | 63.06 | 4.36 | 7377.41 | 1091.84 | -1199.59
| 7821 | 65.67 | 5.02 | 7397.75 | 1134.07 | -1196.12
| 7868 | 69.75 | 2.82 | 7415.57 | 1177.44 | -1193.16
| 7915 | 74.51 | 1.34 | 7429.99 | 1222.13 | -1191.55
| 7963 | 77.98 | 0.78 | 7441.4 | 1268.74 | -1190.69
| 8010 | 81.26 | 1.43 | 7449.87 | 1314.95 | -1189.8
| 8058 | 86.12 | 0.99 | 7455.14 | 1362.64 | -1188.79
| 8185 | 89.57 | 359.55 | 7459.92 | 1489.53 | -1188.19
| 8280 | 89.32 | 0.24 | 7460.84 | 1584.52 | -1188.37
| 8374 | 90.56 | 358.97 | 7460.94 | 1678.51 | -1189.01
| 8469 | 92.04 | 358.6 | 7458.78 | 1773.47 | -1191.03
| 8564 | 92.16 | 359.56 | 7455.3 | 1868.39 | -1192.55
| 8658 | 91.11 | 0.17 | 7452.62 | 1962.35 | -1192.77
| 8753 | 89.38 | 0.58 | 7452.21 | 2057.34 | -1192.15
| 8847 | 89.51 | 359 | 7453.12 | 2151.33 | -1192.5
| 8942 | 89.13 | 0.43 | 7454.25 | 2246.32 | -1192.97
| 9036 | 89.07 | 0.82 | 7455.73 | 2340.31 | -1191.94
| 9131 | 89.81 | 358.42 | 7456.65 | 2435.29 | -1192.57
| 9226 | 90 | 0.06 | 7456.81 | 2530.28 | -1193.83
| 9320 | 90.25 | 1.6 | 7456.61 | 2624.27 | -1192.47
| 9415 | 90.56 | 3.83 | 7455.94 | 2719.15 | -1187.97
| 9509 | 90.49 | 0.45 | 7455.07 | 2813.07 | -1184.46
| 9604 | 90.56 | 3.87 | 7454.2 | 2907.98 | -1180.88
| 9698 | 90.74 | 2.2 | 7453.14 | 3001.84 | -1175.91
| 9793 | 88.76 | 1.51 | 7453.55 | 3096.78 | -1172.83
| 9888 | 88.08 | 2.83 | 7456.17 | 3191.68 | -1169.24
| 9982 | 85.74 | 1.37 | 7461.24 | 3285.47 | -1165.8
| 10077 | 83.68 | 0.25 | 7470 | 3380.05 | -1164.46
| 10171 | 84.93 | 0.51 | 7479.32 | 3473.58 | -1163.84
| 10266 | 86.66 | 1.84 | 7486.29 | 3568.3 | -1161.89
| 10360 | 88.95 | 2.43 | 7489.89 | 3662.16 | -1158.39
| 10455 | 89.01 | 2.54 | 7491.58 | 3757.05 | -1154.28
| 10549 | 91.11 | 3.92 | 7491.48 | 3850.9 | -1148.98
| 10644 | 88.7 | 3.05 | 7491.64 | 3945.71 | -1143.21
| 10738 | 90.19 | 6.77 | 7492.55 | 4039.34 | -1135.16
| 10833 | 91.24 | 9.63 | 7491.37 | 4133.36 | -1121.61
| 10928 | 91.91 | 9.7 | 7488.75 | 4226.97 | -1105.67
| 11022 | 88.64 | 6.28 | 7488.3 | 4320.03 | -1092.61
| 11117 | 90.87 | 4.84 | 7488.71 | 4414.57 | -1083.41
| 11211 | 88.33 | 1.8 | 7489.37 | 4508.4 | -1077.96
| 11306 | 86.85 | 0.18 | 7493.36 | 4603.29 | -1076.32
| 11401 | 86.6 | 1.98 | 7498.79 | 4698.12 | -1074.54
| 11495 | 86.66 | 2.18 | 7504.31 | 4791.89 | -1071.13
| 11590 | 88.27 | 2.44 | 7508.52 | 4886.72 | -1067.3
| 11684 | 90 | 1.31 | 7509.93 | 4980.65 | -1064.23
| 11779 | 92.78 | 1.16 | 7507.63 | 5075.59 | -1062.18
| 11874 | 92.41 | 0.04 | 7503.33 | 5170.49 | -1061.19
| 11968 | 92.29 | 0.88 | 7499.47 | 5264.41 | -1060.43
| 12063 | 91.67 | 359.47 | 7496.19 | 5359.35 | -1060.14
| 12158 | 90.8 | 359.58 | 7494.14 | 5454.32 | -1060.93
| 12233 | 89.94 | 0.89 | 7493.66 | 5529.31 | -1060.62
| 12283 | 89.94 | 0.89 | 7493.71 | 5579.31 | -1059.85

## Lookup (hidden)
North Reference | RetunValue | Grid Type | ReturnValue | Deviation Indicator | ReturnValue
| 2 |  | 0 |  | 4
True |  | SPCS-Colorado Central-NAD27 |  | Directional
Grid |  | SPCS-Colorado Central-NAD83 |  | High Angle
|  | SPCS-Colorado North-NAD27 |  | Horizontal
SPCS-Colorado North-NAD83
SPCS-Colorado South-NAD27
SPCS-Colorado South-NAD83
UTM-Zone 12 NAD27
UTM-Zone 12 NAD83
UTM-Zone 13 NAD27
UTM-Zone 13 NAD83