## Data
Header Information | measured depth (ft) | inclination (°) | azimuth (°) | true vertical depth (ft) | northing +N/-S (ft) | easting +E/-W (ft)
Operator Name | 0 | 0 | 0 | 0 | 0 | 0
Anadarko Petroleum | 13 | 0 | 0 | 13 | 0 | 0
Operator Number | 113 | 0.14 | 199.69 | 113 | -0.12 | -0.04
| 213 | 0.08 | 247.63 | 213 | -0.26 | -0.15
Well Name and Number | 313 | 0.22 | 263.07 | 313 | -0.31 | -0.4
Gobbler 27N-23HZ | 413 | 0.23 | 44.4 | 413 | -0.19 | -0.45
API Number (if available) | 513 | 0.35 | 43.71 | 513 | 0.18 | -0.1
05-123-36818 | 613 | 0.43 | 55.32 | 613 | 0.61 | 0.42
Location: QQ SEC TWP RGE | 713 | 0.57 | 67.3 | 712.99 | 1.02 | 1.19
SWSE Sec 23-T2N-R66W | 813 | 0.64 | 81.68 | 812.99 | 1.29 | 2.2
Citing Type: Planned or Actual | 913 | 0.56 | 88.59 | 912.98 | 1.38 | 3.24
Actual | 1001 | 0.36 | 99.08 | 1000.98 | 1.35 | 3.94
Deviation Indicator | 1250 | 0.34 | 139.06 | 1249.97 | 0.67 | 5.2
Horizontal | 1527 | 0.92 | 98.32 | 1526.96 | -0.27 | 7.94
North Reference | 1804 | 0.74 | 116.56 | 1803.93 | -1.4 | 11.74
True | 2087 | 0.58 | 122.45 | 2086.91 | -2.98 | 14.58
Grid Type | 2372 | 0.13 | 214.37 | 2371.9 | -4.02 | 15.62
#VALUE! | 2564 | 1.51 | 122.39 | 2563.88 | -5.56 | 17.63
| 2660 | 4.08 | 119.13 | 2659.76 | -7.9 | 21.68
| 2755 | 5.96 | 117.18 | 2754.39 | -11.8 | 29.02
| 2851 | 6.8 | 117.84 | 2849.8 | -16.73 | 38.48
| 2946 | 8.03 | 113.11 | 2944 | -21.96 | 49.56
| 3042 | 9.95 | 118.73 | 3038.82 | -28.58 | 63
| 3138 | 9.39 | 118.35 | 3133.45 | -36.28 | 77.16
| 3233 | 9.48 | 118.17 | 3227.17 | -43.66 | 90.88
| 3329 | 8.98 | 116.84 | 3321.93 | -50.77 | 104.54
| 3425 | 7.87 | 113.36 | 3416.89 | -56.76 | 117.26
| 3520 | 9.44 | 114.08 | 3510.8 | -62.52 | 130.34
| 3614 | 9.24 | 112.65 | 3603.56 | -68.57 | 144.34
| 3710 | 7.06 | 110.18 | 3698.58 | -73.57 | 156.99
| 3804 | 8.12 | 115.43 | 3791.76 | -78.42 | 168.41
| 3900 | 9.11 | 122.26 | 3886.68 | -85.39 | 180.96
| 3996 | 10.53 | 117.34 | 3981.27 | -93.47 | 195.18
| 4091 | 9.71 | 111.63 | 4074.79 | -100.41 | 210.34
| 4187 | 9.82 | 118.97 | 4169.41 | -107.36 | 225.03
| 4282 | 11.5 | 116.48 | 4262.76 | -115.51 | 240.59
| 4378 | 11.54 | 117.25 | 4356.83 | -124.17 | 257.7
| 4474 | 9.82 | 114.92 | 4451.16 | -132.02 | 273.66
| 4569 | 9.33 | 110.2 | 4544.84 | -138.09 | 288.23
| 4665 | 9.31 | 113.63 | 4639.58 | -143.89 | 302.65
| 4759 | 10.19 | 118.4 | 4732.22 | -150.89 | 316.93
| 4854 | 9.65 | 118.64 | 4825.8 | -158.71 | 331.31
| 4949 | 11.03 | 121.93 | 4919.25 | -167.33 | 346.01
| 5045 | 10.46 | 125.32 | 5013.57 | -177.23 | 360.92
| 5141 | 7.96 | 114.88 | 5108.33 | -185.06 | 374.06
| 5236 | 6.29 | 112.26 | 5202.6 | -189.8 | 384.85
| 5332 | 4.13 | 101.97 | 5298.2 | -192.51 | 393.1
| 5427 | 1.94 | 78.72 | 5393.06 | -192.91 | 398.02
| 5808 | 0.52 | 323.91 | 5773.99 | -190.25 | 403.33
| 6190 | 0.48 | 292.29 | 6155.98 | -188.24 | 400.83
| 6573 | 0.37 | 125.73 | 6538.97 | -188.35 | 400.35
| 6803 | 0.61 | 152.95 | 6768.96 | -189.88 | 401.51
| 6859 | 0.81 | 46.46 | 6824.96 | -189.87 | 401.93
| 6907 | 7.32 | 20.38 | 6872.82 | -186.77 | 403.24
| 6955 | 13.49 | 12.9 | 6920.01 | -178.43 | 405.56
| 7003 | 20.59 | 14.33 | 6965.87 | -164.78 | 408.9
| 7050 | 27.2 | 11.1 | 7008.82 | -146.21 | 413.02
| 7098 | 31.23 | 8.66 | 7050.71 | -123.13 | 417.01
| 7146 | 35.47 | 8.66 | 7090.79 | -97.05 | 420.98
| 7194 | 38.68 | 6.07 | 7129.09 | -68.36 | 424.66
| 7241 | 42.16 | 4.65 | 7164.86 | -38.03 | 427.5
| 7289 | 48.84 | 1.31 | 7198.49 | -3.86 | 429.22
| 7337 | 53.15 | 0.06 | 7228.7 | 33.43 | 429.65
| 7385 | 56.58 | 359.87 | 7256.32 | 72.67 | 429.62
| 7432 | 60.14 | 359.72 | 7280.97 | 112.68 | 429.48
| 7480 | 61.69 | 359.71 | 7304.3 | 154.63 | 429.27
| 7528 | 62.95 | 359.8 | 7326.6 | 197.13 | 429.09
| 7576 | 68.31 | 359.03 | 7346.4 | 240.84 | 428.64
| 7624 | 71.82 | 358.31 | 7362.76 | 285.94 | 427.59
| 7672 | 75.13 | 359.11 | 7376.41 | 331.94 | 426.55
| 7719 | 78.24 | 0.27 | 7387.24 | 377.67 | 426.31
| 7767 | 80.44 | 1.69 | 7396.11 | 424.83 | 427.12
| 7838 | 86.33 | 3.2 | 7404.29 | 495.26 | 430.13
| 7933 | 91.73 | 2.63 | 7405.9 | 590.09 | 434.96
| 8028 | 89.94 | 1.22 | 7404.51 | 685.02 | 438.15
| 8123 | 87.99 | 0.2 | 7406.23 | 779.99 | 439.33
| 8220 | 87.99 | 0.88 | 7409.63 | 876.92 | 440.24
| 8315 | 89.17 | 358.27 | 7411.99 | 971.88 | 439.54
| 8411 | 90.03 | 358.21 | 7412.66 | 1067.83 | 436.59
| 8507 | 90.8 | 358.41 | 7411.96 | 1163.79 | 433.76
| 8603 | 90.62 | 358.64 | 7410.77 | 1259.75 | 431.29
| 8698 | 89.94 | 356.97 | 7410.31 | 1354.68 | 427.65
| 8794 | 90.86 | 357.17 | 7409.64 | 1450.55 | 422.74
| 8889 | 90.31 | 356.28 | 7408.67 | 1545.39 | 417.31
| 8985 | 91.08 | 357.03 | 7407.5 | 1641.21 | 411.71
| 9080 | 90.92 | 356.32 | 7405.84 | 1736.04 | 406.2
| 9175 | 90.74 | 355.56 | 7404.47 | 1830.79 | 399.48
| 9272 | 90.09 | 358.43 | 7403.77 | 1927.64 | 394.39
| 9367 | 89.69 | 358.12 | 7403.95 | 2022.6 | 391.53
| 9462 | 90.06 | 359.2 | 7404.16 | 2117.57 | 389.31
| 9558 | 90.71 | 358.62 | 7403.51 | 2213.55 | 387.49
| 9654 | 89.07 | 0.08 | 7403.69 | 2309.54 | 386.4
| 9749 | 89.48 | 358.68 | 7404.9 | 2404.52 | 385.37
| 9845 | 91.32 | 359.69 | 7404.23 | 2500.51 | 384
| 9940 | 90.74 | 0.74 | 7402.52 | 2595.49 | 384.36
| 10035 | 89.63 | 0.96 | 7402.21 | 2690.48 | 385.77
| 10131 | 87.81 | 2.95 | 7404.36 | 2786.39 | 389.04
| 10227 | 87.87 | 4.54 | 7407.98 | 2882.11 | 395.31
| 10323 | 90.34 | 5.91 | 7409.47 | 2977.69 | 404.05
| 10417 | 89.23 | 4.79 | 7409.83 | 3071.28 | 412.81
| 10513 | 89.91 | 4.47 | 7410.55 | 3166.96 | 420.56
| 10608 | 91.45 | 5.72 | 7409.42 | 3261.57 | 429
| 10703 | 90.52 | 6.19 | 7407.79 | 3356.05 | 438.85
| 10799 | 89.44 | 3.18 | 7407.82 | 3451.71 | 446.69
| 10894 | 91.73 | 4.33 | 7406.85 | 3546.5 | 452.91
| 10989 | 92.43 | 0.18 | 7403.4 | 3641.34 | 456.65
| 11084 | 92.4 | 359.42 | 7399.4 | 3736.25 | 456.32
| 11180 | 92.37 | 359.09 | 7395.4 | 3832.16 | 455.07
| 11276 | 92.4 | 358.35 | 7391.41 | 3928.05 | 452.93
| 11372 | 92.99 | 357.89 | 7386.89 | 4023.89 | 449.78
| 11467 | 88.39 | 356.26 | 7385.75 | 4118.74 | 444.94
| 11562 | 88.46 | 359.1 | 7388.36 | 4213.61 | 441.09
| 11658 | 89.48 | 359.93 | 7390.09 | 4309.59 | 440.28
| 11754 | 91.48 | 2.44 | 7389.28 | 4405.55 | 442.26
| 11870 | 91.02 | 0.81 | 7386.75 | 4521.48 | 445.55
| 11915 | 91.02 | 0.81 | 7385.95 | 4566.46 | 446.19

## Lookup (hidden)
North Reference | RetunValue | Grid Type | ReturnValue | Deviation Indicator | ReturnValue
| 2 |  | 0 |  | 4
True |  | SPCS-Colorado Central-NAD27 |  | Directional
Grid |  | SPCS-Colorado Central-NAD83 |  | High Angle
|  | SPCS-Colorado North-NAD27 |  | Horizontal
SPCS-Colorado North-NAD83
SPCS-Colorado South-NAD27
SPCS-Colorado South-NAD83
UTM-Zone 12 NAD27
UTM-Zone 12 NAD83
UTM-Zone 13 NAD27
UTM-Zone 13 NAD83