## Data
Header Information | measured depth (ft) | inclination (°) | azimuth (°) | true vertical depth (ft) | northing +N/-S (ft) | easting +E/-W (ft)
Operator Name | 0 | 0 | 136.09 | 0 | 0 | 0
KERR-MCGEE | 13 | 0 | 136.09 | 13 | 0 | 0
Operator Number | 113 | 0.18 | 136.09 | 113 | -0.11 | 0.11
47120 | 213 | 0.38 | 46.07 | 213 | 0 | 0.46
Well Name and Number | 313 | 0.19 | 308.68 | 313 | 0.34 | 0.57
Cannon 15N-3HZ | 413 | 0.25 | 55.15 | 413 | 0.57 | 0.62
API Number (if available) | 513 | 0.26 | 273.45 | 513 | 0.7 | 0.57
05-123-36730 | 613 | 0.11 | 110.95 | 613 | 0.68 | 0.43
Location: QQ SEC TWP RGE | 713 | 0.22 | 8.17 | 713 | 0.84 | 0.55
SEC.03-T2N-R66W | 869 | 0.5 | 126 | 868.99 | 0.74 | 1.14
Citing Type: Planned or Actual | 961 | 0.5 | 145.1 | 960.99 | 0.17 | 1.7
ACTUAL | 1053 | 0.8 | 287.2 | 1052.99 | 0.03 | 1.31
Deviation Indicator | 1143 | 2.5 | 314 | 1142.95 | 1.58 | -0.7
Horizontal | 1234 | 4.6 | 315.5 | 1233.77 | 5.56 | -4.69
North Reference | 1323 | 6.5 | 318.1 | 1322.35 | 11.86 | -10.55
True | 1414 | 7.6 | 312.4 | 1412.66 | 19.75 | -18.44
Grid Type | 1567 | 10.5 | 308.6 | 1563.74 | 35.27 | -36.81
#VALUE! | 1658 | 12.2 | 308.6 | 1652.96 | 46.45 | -50.8
| 1751 | 13 | 302.5 | 1743.72 | 58.2 | -67.31
| 1843 | 13.4 | 295.7 | 1833.3 | 68.38 | -85.64
| 1933 | 14.3 | 293 | 1920.68 | 77.25 | -105.27
| 2024 | 15.2 | 293.7 | 2008.68 | 86.43 | -126.54
| 2113 | 15 | 294 | 2094.61 | 95.81 | -147.74
| 2204 | 14.6 | 288.5 | 2182.59 | 104.24 | -169.38
| 2296 | 14.2 | 290.6 | 2271.7 | 111.89 | -190.94
| 2387 | 14.3 | 289.1 | 2359.9 | 119.49 | -212.01
| 2478 | 14.7 | 289.9 | 2448 | 127.1 | -233.48
| 2569 | 14.1 | 287.4 | 2536.14 | 134.34 | -254.92
| 2660 | 14.4 | 283.1 | 2624.35 | 140.22 | -276.51
| 2751 | 14.7 | 281.8 | 2712.43 | 145.15 | -298.84
| 2842 | 14.3 | 283.2 | 2800.53 | 150.08 | -321.08
| 2933 | 12.9 | 285.4 | 2888.98 | 155.34 | -341.82
| 3025 | 13.2 | 290 | 2978.6 | 161.66 | -361.59
| 3115 | 13.9 | 291.5 | 3066.1 | 169.14 | -381.3
| 3207 | 14.9 | 296.3 | 3155.21 | 178.43 | -402.19
| 3298 | 13.8 | 296.5 | 3243.37 | 188.45 | -422.39
| 3392 | 13 | 300.5 | 3334.81 | 198.82 | -441.54
| 3487 | 13.7 | 299.5 | 3427.24 | 209.79 | -460.53
| 3581 | 12.8 | 301.3 | 3518.74 | 220.68 | -479.12
| 3676 | 12.2 | 303 | 3611.49 | 231.61 | -496.53
| 3772 | 14.5 | 304.6 | 3704.89 | 243.96 | -514.93
| 3866 | 14.4 | 302.7 | 3795.92 | 256.96 | -534.46
| 3961 | 14.6 | 300.2 | 3887.89 | 269.36 | -554.74
| 4056 | 15 | 296.6 | 3979.74 | 280.89 | -576.09
| 4150 | 14.6 | 298.4 | 4070.62 | 291.97 | -597.38
| 4245 | 16 | 296.2 | 4162.25 | 303.45 | -619.67
| 4339 | 15.9 | 297.1 | 4252.64 | 315.04 | -642.75
| 4434 | 14.6 | 296.8 | 4344.29 | 326.36 | -665.02
| 4529 | 14.1 | 294.2 | 4436.32 | 336.5 | -686.27
| 4623 | 15.1 | 290.8 | 4527.29 | 345.55 | -708.16
| 4717 | 14.4 | 289.4 | 4618.19 | 353.78 | -730.63
| 4813 | 14.5 | 288.2 | 4711.16 | 361.5 | -753.3
| 4908 | 14.7 | 293.5 | 4803.09 | 370.02 | -775.66
| 5003 | 14.2 | 294.8 | 4895.09 | 379.71 | -797.29
| 5098 | 14 | 298.6 | 4987.23 | 390.1 | -817.96
| 5192 | 12.7 | 298.1 | 5078.68 | 400.41 | -837.06
| 5287 | 10.6 | 299.1 | 5171.72 | 409.58 | -853.9
| 5382 | 9.3 | 298.2 | 5265.29 | 417.46 | -868.3
| 5476 | 7.8 | 298.9 | 5358.24 | 424.13 | -880.58
| 5571 | 5.9 | 299.8 | 5452.56 | 429.67 | -890.46
| 5665 | 4.5 | 301.6 | 5546.17 | 434 | -897.8
| 5762 | 3.4 | 302.6 | 5642.94 | 437.55 | -903.46
| 5856 | 1.2 | 303.4 | 5736.86 | 439.59 | -906.63
| 5951 | 1.4 | 312.5 | 5831.83 | 440.92 | -908.32
| 6140 | 4.2 | 319.4 | 6020.59 | 447.74 | -914.53
| 6234 | 2.7 | 301.3 | 6114.42 | 451.5 | -918.66
| 6328 | 2 | 234.3 | 6208.36 | 451.7 | -921.88
| 6423 | 0.8 | 192.3 | 6303.33 | 450.08 | -923.37
| 6517 | 1.1 | 178.2 | 6397.32 | 448.54 | -923.48
| 6708 | 0.3 | 129.9 | 6588.3 | 446.38 | -923.04
| 6755 | 0.7 | 153.7 | 6635.3 | 446.05 | -922.82
| 6803 | 2.6 | 182 | 6683.28 | 444.7 | -922.73
| 6850 | 6.1 | 184.5 | 6730.13 | 441.14 | -922.96
| 6896 | 10 | 188 | 6775.67 | 434.75 | -923.71
| 6943 | 13.9 | 188.8 | 6821.65 | 425.12 | -925.14
| 6991 | 17.8 | 185.8 | 6867.81 | 412.12 | -926.76
| 7038 | 22.1 | 185.3 | 6911.98 | 396.16 | -928.31
| 7085 | 26.1 | 182.1 | 6954.88 | 377.02 | -929.5
| 7132 | 30.9 | 182.5 | 6996.17 | 354.62 | -930.41
| 7180 | 35.6 | 181.2 | 7036.3 | 328.32 | -931.24
| 7227 | 41.2 | 180.5 | 7073.12 | 299.14 | -931.66
| 7275 | 46.9 | 180.4 | 7107.61 | 265.78 | -931.92
| 7322 | 53.2 | 180.6 | 7137.77 | 229.77 | -932.24
| 7371 | 58.1 | 181.3 | 7165.41 | 189.34 | -932.92
| 7418 | 60.1 | 181.9 | 7189.54 | 149.03 | -934.05
| 7466 | 62 | 180.8 | 7212.78 | 107.04 | -935.03
| 7513 | 64.5 | 180.6 | 7233.93 | 65.08 | -935.54
| 7561 | 67.2 | 179.1 | 7253.57 | 21.28 | -935.42
| 7608 | 70.3 | 179.4 | 7270.6 | -22.51 | -934.85
| 7657 | 74.9 | 181.2 | 7285.25 | -69.26 | -935.1
| 7704 | 78.1 | 181.1 | 7296.22 | -114.94 | -936.02
| 7753 | 82.6 | 180.7 | 7304.43 | -163.23 | -936.78
| 7832 | 86.915 | 180.434 | 7311.65 | -241.88 | -937.56
| 7872 | 89.1 | 180.3 | 7313.04 | -281.85 | -937.81
| 7969 | 90.4 | 179 | 7313.46 | -378.84 | -937.22
| 8063 | 90.4 | 177.7 | 7312.81 | -472.8 | -934.51
| 8158 | 90.2 | 176.7 | 7312.31 | -567.68 | -929.87
| 8252 | 91.4 | 178.1 | 7311 | -661.57 | -925.61
| 8348 | 90.4 | 178 | 7309.49 | -757.5 | -922.34
| 8443 | 89.8 | 177.8 | 7309.32 | -852.44 | -918.86
| 8540 | 90.2 | 177.1 | 7309.32 | -949.34 | -914.55
| 8636 | 90.4 | 178.6 | 7308.82 | -1045.27 | -910.94
| 8731 | 91.3 | 180.3 | 7307.41 | -1140.25 | -910.03
| 8826 | 88.8 | 182.4 | 7307.33 | -1235.21 | -912.27
| 8921 | 87.7 | 182.2 | 7310.23 | -1330.09 | -916.08
| 9015 | 88.4 | 182 | 7313.43 | -1423.97 | -919.52
| 9109 | 88.2 | 181.9 | 7316.22 | -1517.88 | -922.72
| 9203 | 87.4 | 181.5 | 7319.83 | -1611.77 | -925.51
| 9299 | 87.8 | 180.4 | 7323.85 | -1707.67 | -927.1
| 9395 | 89.5 | 181.3 | 7326.11 | -1803.62 | -928.52
| 9489 | 90.8 | 179.8 | 7325.86 | -1897.62 | -929.42
| 9584 | 90.8 | 180 | 7324.54 | -1992.61 | -929.26
| 9679 | 91 | 180.3 | 7323.04 | -2087.59 | -929.51
| 9774 | 90.5 | 180.2 | 7321.8 | -2182.58 | -929.92
| 9869 | 90.8 | 180.7 | 7320.72 | -2277.57 | -930.67
| 9963 | 90.7 | 181.1 | 7319.49 | -2371.55 | -932.14
| 10058 | 91.1 | 181.2 | 7318 | -2466.52 | -934.05
| 10154 | 91 | 181.7 | 7316.24 | -2562.48 | -936.48
| 10248 | 89.4 | 183.6 | 7315.91 | -2656.37 | -940.82
| 10342 | 89.2 | 181.7 | 7317.06 | -2750.26 | -945.17
| 10437 | 88.9 | 181.7 | 7318.64 | -2845.2 | -947.99
| 10532 | 89.3 | 181.3 | 7320.13 | -2940.16 | -950.47
| 10628 | 88.8 | 179.8 | 7321.72 | -3036.14 | -951.4
| 10723 | 88.9 | 180.1 | 7323.63 | -3131.12 | -951.31
| 10817 | 89.7 | 179.5 | 7324.77 | -3225.11 | -950.99
| 10912 | 89.4 | 179.3 | 7325.52 | -3320.1 | -949.99
| 11006 | 89.4 | 178.4 | 7326.51 | -3414.07 | -948.1
| 11101 | 89.4 | 178.1 | 7327.5 | -3509.02 | -945.2
| 11196 | 90.6 | 178.4 | 7327.5 | -3603.98 | -942.3
| 11290 | 90.7 | 178.2 | 7326.43 | -3697.93 | -939.51
| 11384 | 90.4 | 179 | 7325.53 | -3791.9 | -937.22
| 11478 | 89.6 | 180.5 | 7325.53 | -3885.89 | -936.81
| 11573 | 90.6 | 177.7 | 7325.37 | -3980.87 | -935.31
| 11667 | 90.8 | 178.3 | 7324.22 | -4074.81 | -932.03
| 11762 | 90 | 177.8 | 7323.55 | -4169.75 | -928.8
| 11813 | 90.2 | 178 | 7323.46 | -4220.71 | -926.93
| 11878 | 90.2 | 178 | 7323.24 | -4285.67 | -924.66

## Lookup (hidden)
North Reference | RetunValue | Grid Type | ReturnValue | Deviation Indicator | ReturnValue
| 2 |  | 0 |  | 4
True |  | SPCS-Colorado Central-NAD27 |  | Directional
Grid |  | SPCS-Colorado Central-NAD83 |  | High Angle
|  | SPCS-Colorado North-NAD27 |  | Horizontal
SPCS-Colorado North-NAD83
SPCS-Colorado South-NAD27
SPCS-Colorado South-NAD83
UTM-Zone 12 NAD27
UTM-Zone 12 NAD83
UTM-Zone 13 NAD27
UTM-Zone 13 NAD83